## Pipe_Tally
s_no | Abs. Distance (m) | Distance to U/S GW(m) | Pipe Number | Pipe Length (mm) | Feature Identification | Feature Type | Dimensions Classification | Orientation o' clock | Length (mm) | Width (mm) | WT (mm) | Depth % | Depth (mm) | Type | ERF (ASME B31G) | Psafe (ASME B31G) Barg | Latitude | Longitude | Comment | Altitude
1 |  |  | 1
2 | 0.3 |  | 2 | 3.65 | Valve |  |  |  | 600 | [7 empty] | 16.4629 | 82.1892
3 | 220.198 |  | 2 | 3.65 | Attachment |  |  | 6:00 | 60 |  | 15.8 |  |  | External |  |  | 16.4629 | 82.1891
4 | 221.291 |  | 2 | 3.65 | Flow Tee |  |  | 9:00 | 350 |  | 15.8 | [5 empty] | 16.4629 | 82.1891
5 | 222.761 |  | 2 | 3.65 | Attachment |  |  | 6:00 | 60 |  | 15.8 |  |  | External |  |  | 16.4629 | 82.1891
6 | 225.762 |  | 2 | 3.65 | Flange |  |  |  | 250 | [7 empty] | 16.4629 | 82.1891
7 | 226.176 |  | 2 | 3.65 | Valve |  |  |  | 650 | [7 empty] | 16.4628 | 82.1891
8 | 226.786 |  | 2 | 3.65 | Flange |  |  |  | 250 | [7 empty] | 16.4628 | 82.1891
9 | 226.987 |  | 2 | 3.65 | Attachment |  |  | 0:00 | 60 |  | 15.8 |  |  | External |  |  | 16.4628 | 82.1891
10 | 3.85 | 0.202 | 3 | 5.79 | Magnet |  |  | 0:00 | 50 | 50 | 12.7 |  |  | External |  |  | 16.4628 | 82.1891
11 | 3.85 | 0.202 | 3 | 5.79 | Magnet |  |  | 3:00 | 50 | 50 | 12.7 |  |  | External |  |  | 16.4628 | 82.1891
12 | 4.659 |  | 3 | 5.79 | Bend |  |  |  | 2492 |  | 12.7 | [5 empty] | 16.4628 | 82.1891
13 | 8.19 |  | 3 | 5.79 | Bend |  |  |  | 2306 |  | 12.7 | [5 empty] | 16.4628 | 82.1891
14 | 9.418 |  | 4 | 5.34 | [6 empty] | 12.7
15 | 15.951 |  | 5 | 8.13 | Bend |  |  |  | 2491 |  | 12.7 | [5 empty] | 16.4628 | 82.1891
16 | 20.535 |  | 5 | 8.13 | Flange |  |  |  | 200 | [7 empty] | 16.4629 | 82.1891
17 | 22.827 |  | 6 | 9.94 | [6 empty] | 12.7
18 | 32.725 |  | 7 | 6.47 | [6 empty] | 12.7
19 | 41.042 |  | 8 | 3.61 | Bend |  |  |  | 3606 |  | 12.7 | [5 empty] | 16.4628 | 82.1891
20 | 42.624 |  | 9 | 12.87 | [6 empty] | 12.7
21 | 55.413 |  | 10 | 5.01 | [6 empty] | 12.7
22 | 60.385 |  | 11 | 8.85 | [6 empty] | 12.7
23 | 69.193 |  | 12 | 11.97 | [6 empty] | 12.7
24 | 81.104 |  | 13 | 12.66 | [6 empty] | 12.7
25 | 93.681 |  | 14 | 12.65 | [6 empty] | 12.7
26 | 106.268 |  | 15 | 12.64 | [6 empty] | 12.7
27 | 118.843 |  | 16 | 12.34 | [6 empty] | 12.7
28 | 131.124 |  | 17 | 12.55 | [6 empty] | 12.7
29 | 143.639 |  | 18 | 12.68 | [6 empty] | 12.7
30 | 156.298 |  | 19 | 12.67 | [6 empty] | 12.7
31 | 168.926 |  | 20 | 12.51 | [6 empty] | 12.7
32 | 181.397 |  | 21 | 12.51 | [6 empty] | 12.7
33 | 193.844 |  | 22 | 12.71 | [6 empty] | 12.7
34 | 206.508 |  | 23 | 12.63 | [6 empty] | 12.7
35 | 222.197 | 2.905 | 24 | 12.49 | Corrosion | Metal Loss | GENERAL | 11:54 | 78 | 51 | 12.7 | 23 | 2.92 | Internal | 0.31942 | 391.3308 | 16.4617 | 82.188
36 | 226.837 | 7.545 | 24 | 12.49 | Corrosion | Metal Loss | AXIAL GROOVING | 9:18 | 36 | 18 | 12.7 | 22 | 2.79 | Internal | 0.3055 | 409.1675 | 16.4616 | 82.188
37 | 227.179 | 7.887 | 24 | 12.49 | Corrosion | Metal Loss | GENERAL | 8:24 | 575 | 43 | 12.7 | 21 | 2.67 | Internal | 0.37734 | 331.2691 | 16.4616 | 82.188
38 | 232.711 | 0.994 | 25 | 12.99 | Corrosion | Metal Loss | PITTING | 9:20 | 23 | 18 | 12.7 | 16 | 2.03 | Internal | 0.30044 | 416.0606 | 16.4616 | 82.1879
39 | 234.79 | 3.073 | 25 | 12.99 | Corrosion | Metal Loss | AXIAL GROOVING | 9:21 | 62 | 18 | 12.7 | 17 | 2.16 | Internal | 0.30985 | 403.4155 | 16.4616 | 82.1879
40 | 240.456 | 8.738 | 25 | 12.99 | Corrosion | Metal Loss | PITTING | 0:58 | 26 | 22 | 12.7 | 19 | 2.41 | Internal | 0.30168 | 414.352 | 16.4616 | 82.1879
41 | 241.402 | 9.684 | 25 | 12.99 | Corrosion | Metal Loss | AXIAL SLOTTING | 10:01 | 16 | 12 | 12.7 | 23 | 2.92 | Internal | 0.29989 | 416.8198 | 16.4616 | 82.1879
42 | 242.181 | 10.464 | 25 | 12.99 | Corrosion | Metal Loss | PITTING | 1:04 | 39 | 34 | 12.7 | 14 | 1.78 | Internal | 0.3031 | 412.4 | 16.4615 | 82.1879
43 | 246.333 | 1.704 | 26 | 11.84 | Corrosion | Metal Loss | PITTING | 9:49 | 19 | 18 | 12.7 | 21 | 2.67 | Internal | 0.30035 | 416.1838 | 16.4615 | 82.1879
44 | 252.867 | 8.238 | 26 | 11.84 | Corrosion | Metal Loss | PITTING | 9:28 | 28 | 18 | 12.7 | 16 | 2.03 | Internal | 0.30144 | 414.6718 | 16.4615 | 82.1878
45 | 253.193 | 8.564 | 26 | 11.84 | Corrosion | Metal Loss | GENERAL | 11:57 | 50 | 39 | 12.7 | 19 | 2.41 | Internal | 0.30825 | 405.5161 | 16.4615 | 82.1878
46 | 253.835 | 9.206 | 26 | 11.84 | Corrosion | Metal Loss | AXIAL GROOVING | 7:56 | 75 | 18 | 12.7 | 15 | 1.91 | Internal | 0.31069 | 402.3289 | 16.4614 | 82.1878
47 | 267.54 | 11.144 | 27 | 12.51 | Corrosion | Metal Loss | PITTING | 9:38 | 14 | 18 | 12.7 | 25 | 3.18 | Internal | 0.29962 | 417.1921 | 16.4614 | 82.1877
48 | 268.906 |  | 28 | 12.52 | [6 empty] | 12.7
49 | 281.427 |  | 29 | 12.54 | [6 empty] | 12.7
50 | 293.969 |  | 30 | 12.55 | [6 empty] | 12.7
51 | 296.57 | 3.207 | 30 | 12.42 | Corrosion | Metal Loss | AXIAL GROOVING | 7:52 | 135 | 18 | 12.7 | 40 | 1.91 | Internal | 0.31792 | 393.1762 | 16.4612 | 82.1875
52 | 297.835 | 4.473 | 30 | 12.42 | Corrosion | Metal Loss | AXIAL GROOVING | 8:02 | 146 | 26 | 12.7 | 45 | 1.52 | Internal | 0.31417 | 397.8732 | 16.4612 | 82.1875
53 | 299.472 | 6.109 | 30 | 12.42 | Corrosion | Metal Loss | AXIAL GROOVING | 8:05 | 80 | 30 | 12.7 | 47 | 2.54 | Internal | 0.31665 | 394.7539 | 16.4612 | 82.1875
54 | 302.335 | 8.973 | 30 | 12.42 | Corrosion | Metal Loss | PITTING | 9:38 | 28 | 18 | 12.7 | 46 | 2.92 | Internal | 0.30322 | 412.2385 | 16.4612 | 82.1875
55 | 305.688 |  | 31 | 12.85 | [6 empty] | 12.7
56 | 318.537 |  | 32 | 12.34 | [6 empty] | 12.7
57 | 331.068 | 0.195 | 33 | 11.66 | Corrosion | Metal Loss | AXIAL GROOVING | 8:08 | 83 | 18 | 12.7 | 10 | 1.27 | Internal | 0.30697 | 407.2119 | 16.461 | 82.1873
58 | 335.99 | 5.117 | 33 | 11.66 | Corrosion | Metal Loss | AXIAL GROOVING | 3:33 | 52 | 22 | 12.7 | 11 | 1.4 | Internal | 0.30392 | 411.2974 | 16.461 | 82.1872
59 | 336.88 | 6.007 | 33 | 11.66 | Corrosion | Metal Loss | AXIAL GROOVING | 11:25 | 62 | 30 | 12.7 | 16 | 2.03 | Internal | 0.30906 | 404.4572 | 16.4609 | 82.1872
60 | 347.385 | 4.932 | 34 | 12.96 | Corrosion | Metal Loss | GENERAL | 4:01 | 74 | 51 | 12.7 | 14 | 1.78 | Internal | 0.30958 | 403.771 | 16.4609 | 82.1871
61 | 347.833 | 5.381 | 34 | 12.96 | Corrosion | Metal Loss | AXIAL GROOVING | 7:17 | 99 | 22 | 12.7 | 15 | 1.91 | Internal | 0.31422 | 397.8073 | 16.4609 | 82.1871
62 | 348.454 | 6.001 | 34 | 12.96 | Corrosion | Metal Loss | PITTING | 9:12 | 34 | 18 | 12.7 | 16 | 2.03 | Internal | 0.30276 | 412.8692 | 16.4609 | 82.1871
63 | 354.45 | 11.997 | 34 | 12.96 | Corrosion | Metal Loss | AXIAL GROOVING | 9:22 | 94 | 18 | 12.7 | 15 | 1.91 | Internal | 0.31357 | 398.6362 | 16.4609 | 82.1871
64 | 620.196 | 0.843 | 35 | 12.51 | Corrosion | Metal Loss | PITTING | 8:38 | 35 | 18 | 12.7 | 18 | 2.29 | Internal | 0.30371 | 411.5755 | 16.4609 | 82.1871
65 | 622.123 | 2.193 | 35 | 12.51 | Corrosion | Metal Loss | AXIAL GROOVING | 9:15 | 49 | 22 | 12.7 | 19 | 2.41 | Internal | 0.30797 | 405.8796 | 16.4609 | 82.1871
66 | 624.09 | 3.55 | 35 | 12.51 | Corrosion | Metal Loss | PITTING | 9:23 | 28 | 18 | 12.7 | 22 | 2.79 | Internal | 0.30295 | 412.6087 | 16.4608 | 82.1871
67 | 625.7 | 7.401 | 35 | 12.51 | Corrosion | Metal Loss | PITTING | 9:23 | 31 | 22 | 12.7 | 16 | 2.03 | Internal | 0.30209 | 413.7839 | 16.4608 | 82.1871
68 | 627.219 | 10.199 | 35 | 12.51 | Corrosion | Metal Loss | GENERAL | 8:24 | 115 | 47 | 12.7 | 20 | 2.54 | Internal | 0.32294 | 387.073 | 16.4608 | 82.187
69 | 628.19 | 10.706 | 35 | 12.51 | Corrosion | Metal Loss | AXIAL GROOVING | 0:23 | 49 | 18 | 12.7 | 15 | 1.91 | Internal | 0.30568 | 408.931 | 16.4608 | 82.187
70 | 629 | 11.273 | 35 | 12.51 | Corrosion | Metal Loss | GENERAL | 7:37 | 210 | 55 | 12.7 | 15 | 1.91 | Internal | 0.32224 | 387.9116 | 16.4608 | 82.187
71 | 629.076 | 11.987 | 35 | 12.51 | Corrosion |  | GENERAL | 8:37 | 210 | 55
71 | 629.781 | 2.405 | 36 | 12.46 | Corrosion | Metal Loss | PITTING | 8:26 | 48 | 30 | 12.7 | 12 | 1.52 | Internal | 0.30381 | 411.4448 | 16.4608 | 82.187
72 | 629.908 | 4.182 | 36 | 12.46 | Corrosion | Metal Loss | GENERAL | 8:54 | 122 | 47 | 12.7 | 22 | 2.79 | Internal | 0.32689 | 382.3915 | 16.4608 | 82.1869
73 | 632.987 | 6.664 | 36 | 12.46 | Corrosion | Metal Loss | PITTING | 8:51 | 29 | 18 | 12.7 | 19 | 2.41 | Internal | 0.30244 | 413.3081 | 16.4608 | 82.1869
74 | 635.765 | 11.599 | 36 | 12.46 | Corrosion | Metal Loss | PITTING | 8:45 | 29 | 18 | 12.7 | 19 | 2.41 | Internal | 0.30244 | 413.3081 | 16.4608 | 82.1869
75 | 380.489 | 0.345 | 37 | 12.57 | Corrosion | Metal Loss | AXIAL GROOVING | 8:52 | 79 | 22 | 12.7 | 12 | 1.52 | Internal | 0.30839 | 405.3296 | 16.4608 | 82.1869
76 | 382.22 | 2.075 | 37 | 12.57 | Corrosion | Metal Loss | GENERAL | 9:52 | 51 | 39 | 12.7 | 11 | 1.4 | Internal | 0.30377 | 411.5 | 16.4607 | 82.1869
77 | 385.237 | 5.092 | 37 | 12.57 | Corrosion | Metal Loss | AXIAL GROOVING | 7:24 | 131 | 18 | 12.7 | 20 | 2.54 | Internal | 0.32504 | 384.5721 | 16.4607 | 82.1869
78 | 389.108 | 8.964 | 37 | 12.57 | Corrosion | Metal Loss | PITTING | 8:25 | 35 | 18 | 12.7 | 13 | 1.65 | Internal | 0.30197 | 413.9544 | 16.4607 | 82.1868
79 | 391.436 | 11.292 | 37 | 12.57 | Corrosion | Metal Loss | PITTING | 8:56 | 26 | 18 | 12.7 | 18 | 2.29 | Internal | 0.30147 | 414.6374 | 16.4607 | 82.1868
80 | 391.864 | 11.719 | 37 | 12.57 | Corrosion | Metal Loss | AXIAL GROOVING | 8:57 | 44 | 18 | 12.7 | 23 | 2.92 | Internal | 0.30872 | 404.8997 | 16.4607 | 82.1868
81 | 399.071 | 6.423 | 38 | 12.61 | Corrosion | Metal Loss | PITTING | 9:11 | 20 | 39 | 12.7 | 24 | 3.05 | Internal | 0.30102 | 415.2583 | 16.4607 | 82.1868
82 | 402.428 | 9.78 | 38 | 12.61 | Corrosion | Metal Loss | PITTING | 3:45 | 24 | 18 | 12.7 | 18 | 2.29 | Internal | 0.30101 | 415.2667 | 16.4607 | 82.1867
83 | 404.613 | 11.964 | 38 | 12.61 | Corrosion | Metal Loss | PITTING | 8:47 | 36 | 26 | 12.7 | 21 | 2.67 | Internal | 0.30512 | 409.67 | 16.4606 | 82.1867
84 | 405.779 | 0.577 | 39 | 12.39 | Corrosion | Metal Loss | PITTING | 9:56 | 28 | 22 | 12.7 | 17 | 2.16 | Internal | 0.30169 | 414.3306 | 16.4606 | 82.1867
85 | 407.367 | 2.166 | 39 | 12.39 | Corrosion | Metal Loss | AXIAL GROOVING | 8:47 | 130 | 22 | 12.7 | 13 | 1.65 | Internal | 0.31459 | 397.3383 | 16.4606 | 82.1867
86 | 408.643 | 3.441 | 39 | 12.39 | Corrosion | Metal Loss | AXIAL GROOVING | 9:17 | 92 | 18 | 12.7 | 14 | 1.78 | Internal | 0.31215 | 400.4505 | 16.4606 | 82.1866
87 | 415.405 | 10.204 | 39 | 12.39 | Corrosion | Metal Loss | GENERAL | 8:48 | 92 | 39 | 12.7 | 11 | 1.4 | Internal | 0.30889 | 404.6748 | 16.4606 | 82.1866
88 | 681.976 | 3.957 | 40 | 12.8 | Corrosion | Metal Loss | PITTING | 9:08 | 30 | 18 | 12.7 | 18 | 2.29 | Internal | 0.30243 | 413.3131 | 16.4606 | 82.1866
89 | 689.913 | 11.045 | 40 | 12.8 | Corrosion | Metal Loss | PITTING | 3:36 | 40 | 34 | 12.7 | 15 | 1.91 | Internal | 0.30373 | 411.5445 | 16.4605 | 82.1865
90 | 432.249 | 2.017 | 41 | 12.25 | Corrosion | Metal Loss | AXIAL GROOVING | 7:28 | 57 | 18 | 12.7 | 22 | 2.79 | Internal | 0.31238 | 400.1576 | 16.4605 | 82.1865
91 | 436.016 | 5.784 | 41 | 12.25 | Corrosion | Metal Loss | PITTING | 8:59 | 29 | 26 | 12.7 | 16 | 2.03 | Internal | 0.30166 | 414.3795 | 16.4605 | 82.1865
92 | 439.421 | 9.189 | 41 | 12.25 | Corrosion | Metal Loss | GENERAL | 8:29 | 69 | 39 | 12.7 | 12 | 1.52 | Internal | 0.30706 | 407.0867 | 16.4605 | 82.1864
93 | 441.628 | 11.395 | 41 | 12.25 | Corrosion | Metal Loss | PITTING | 7:30 | 29 | 18 | 12.7 | 19 | 2.41 | Internal | 0.30244 | 413.3081 | 16.4605 | 82.1864
94 | 442.438 |  | 42 | 12.6 | [6 empty] | 12.7
95 | 455.93 | 0.896 | 43 | 12.94 | Corrosion | Metal Loss | AXIAL SLOTTING | 7:31 | 14 | 12 | 12.7 | 22 | 2.79 | Internal | 0.29887 | 418.2362 | 16.4605 | 82.1863
96 | 456.142 | 1.107 | 43 | 12.94 | Corrosion | Metal Loss | AXIAL GROOVING | 9:59 | 162 | 30 | 12.7 | 16 | 2.03 | Internal | 0.32139 | 388.9307 | 16.4605 | 82.1863
97 | 456.255 | 1.221 | 43 | 12.94 | Corrosion | Metal Loss | PITTING | 0:58 | 30 | 18 | 12.7 | 15 | 1.91 | Internal | 0.30162 | 414.432 | 16.4605 | 82.1863
98 | 456.646 | 1.612 | 43 | 12.94 | Corrosion | Metal Loss | CIRCUMFERENTIAL SLOTTING | 8:56 | 10 | 18 | 12.7 | 22 | 2.79 | Internal | 0.29873 | 418.4425 | 16.4605 | 82.1863
99 | 457.658 | 2.624 | 43 | 12.94 | Corrosion | Metal Loss | PITTING | 3:18 | 26 | 18 | 12.7 | 18 | 2.29 | Internal | 0.30147 | 414.6374 | 16.4605 | 82.1863
100 | 460.425 | 5.391 | 43 | 12.94 | Corrosion | Metal Loss | AXIAL GROOVING | 8:55 | 101 | 18 | 12.7 | 24 | 3.05 | Internal | 0.32617 | 383.231 | 16.4604 | 82.1862
101 | 470.045 | 2.86 | 44 | 12.99 | Corrosion | Metal Loss | PITTING | 7:22 | 24 | 18 | 12.7 | 21 | 2.67 | Internal | 0.30159 | 414.4683 | 16.4604 | 82.1862
102 | 473.717 | 6.532 | 44 | 12.99 | Corrosion | Metal Loss | AXIAL GROOVING | 3:21 | 54 | 18 | 12.7 | 13 | 1.65 | Internal | 0.30543 | 409.2644 | 16.4604 | 82.1861
103 | 475.022 | 7.837 | 44 | 12.99 | Corrosion | Metal Loss | AXIAL GROOVING | 7:18 | 558 | 18 | 12.7 | 19 | 2.41 | Internal | 0.3678 | 339.8563 | 16.4604 | 82.1861
104 | 481.929 | 1.308 | 45 | 12.89 | Corrosion | Metal Loss | PITTING | 0:51 | 46 | 35 | 12.7 | 16 | 2.03 | Internal | 0.30553 | 409.13 | 16.4604 | 82.1861
105 | 482.305 | 1.684 | 45 | 12.89 | Corrosion | Metal Loss | GENERAL | 6:42 | 134 | 61 | 12.7 | 14 | 1.78 | Internal | 0.31635 | 395.1302 | 16.4604 | 82.1861
106 | 484.413 | 3.791 | 45 | 12.89 | Corrosion | Metal Loss | PITTING | 8:42 | 31 | 31 | 12.7 | 20 | 2.54 | Internal | 0.30327 | 412.1689 | 16.4604 | 82.186
107 | 485.749 | 5.128 | 45 | 12.89 | Corrosion | Metal Loss | PITTING | 5:13 | 17 | 18 | 12.7 | 18 | 2.29 | Internal | 0.2996 | 417.2221 | 16.4604 | 82.186
108 | 487.527 | 6.906 | 45 | 12.89 | Corrosion | Metal Loss | PITTING | 8:13 | 19 | 18 | 12.7 | 23 | 2.92 | Internal | 0.30061 | 415.8254 | 16.4604 | 82.186
109 | 491.32 | 10.699 | 45 | 12.89 | Corrosion | Metal Loss | GENERAL | 11:14 | 468 | 39 | 12.7 | 12 | 1.52 | Internal | 0.33852 | 369.2511 | 16.4604 | 82.186
110 | 491.925 | 11.303 | 45 | 12.49 | Corrosion | Metal Loss | AXIAL GROOVING | 3:14 | 79 | 18 | 12.7 | 11 | 1.4 | Internal | 0.30751 | 406.4959 | 16.4604 | 82.186
111 | 502.471 | 9.431 | 46 | 12.49 | Corrosion | Metal Loss | GENERAL | 10:49 | 204 | 61 | 12.7 | 10 | 1.27 | Internal | 0.31338 | 398.8734 | 16.4603 | 82.1859
112 | 503.544 | 10.503 | 46 | 12.49 | Corrosion | Metal Loss | GENERAL | 1:18 | 307 | 47 | 12.7 | 11 | 1.4 | Internal | 0.33493 | 373.2144 | 16.4603 | 82.1859
113 | 506.851 | 1.335 | 47 | 12.6 | Corrosion | Metal Loss | AXIAL SLOTTING | 9:07 | 19 | 12 | 12.7 | 15 | 1.91 | Internal | 0.29961 | 417.2126 | 16.4603 | 82.1859
114 | 510.877 | 5.361 | 47 | 12.6 | Corrosion | Metal Loss | PITTING | 7:13 | 19 | 14 | 12.7 | 18 | 2.29 | Internal | 0.29997 | 416.7092 | 16.4603 | 82.1858
115 | 511.555 | 6.039 | 47 | 12.6 | Corrosion | Metal Loss | AXIAL GROOVING | 9:52 | 82 | 22 | 12.7 | 16 | 2.03 | Internal | 0.3128 | 399.6162 | 16.4603 | 82.1858
116 | 525.557 | 7.511 | 48 | 12.35 | Corrosion | Metal Loss | PITTING | 8:39 | 25 | 31 | 12.7 | 20 | 2.54 | Internal | 0.30164 | 414.3954 | 16.4603 | 82.1857
117 | 528.109 | 10.063 | 48 | 12.35 | Corrosion | Metal Loss | GENERAL | 11:46 | 47 | 61 | 12.7 | 16 | 2.03 | Internal | 0.30576 | 408.822 | 16.4603 | 82.1856
118 | 529.432 | 11.387 | 48 | 12.35 | Corrosion | Metal Loss | AXIAL GROOVING | 8:49 | 40 | 18 | 12.7 | 16 | 2.03 | Internal | 0.30414 | 410.9995 | 16.4603 | 82.1856
119 | 530.144 | 12.098 | 48 | 12.35 | Corrosion | Metal Loss | PITTING | 8:20 | 22 | 22 | 12.7 | 20 | 2.54 | Internal | 0.3009 | 415.4211 | 16.4603 | 82.1856
120 | 531.027 | 0.71 | 49 | 12.48 | Corrosion | Metal Loss | PITTING | 8:51 | 23 | 18 | 12.7 | 17 | 2.16 | Internal | 0.30061 | 415.8177 | 16.4603 | 82.1856
121 | 533.058 | 2.741 | 49 | 12.48 | Corrosion | Metal Loss | AXIAL GROOVING | 7:54 | 51 | 22 | 12.7 | 13 | 1.65 | Internal | 0.30489 | 409.9801 | 16.4603 | 82.1856
122 | 533.777 | 3.46 | 49 | 12.48 | Corrosion | Metal Loss | PITTING | 0:46 | 28 | 18 | 12.7 | 14 | 1.78 | Internal | 0.30098 | 415.3149 | 16.4603 | 82.1856
123 | 535.008 | 4.691 | 49 | 12.48 | Corrosion | Metal Loss | AXIAL GROOVING | 7:16 | 63 | 18 | 12.7 | 10 | 1.27 | Internal | 0.30475 | 410.1754 | 16.4602 | 82.1855
124 | 544.464 | 1.72 | 50 | 12.69 | Corrosion | Metal Loss | AXIAL GROOVING | 8:17 | 45 | 22 | 12.7 | 16 | 2.03 | Internal | 0.3053 | 409.4393 | 16.4602 | 82.1855
125 | 548.285 | 5.541 | 50 | 12.69 | Corrosion | Metal Loss | AXIAL GROOVING | 1:00 | 59 | 18 | 12.7 | 11 | 1.4 | Internal | 0.30494 | 409.9227 | 16.4602 | 82.1855
126 | 550.456 | 7.712 | 50 | 12.69 | Corrosion | Metal Loss | GENERAL | 4:25 | 62 | 39 | 12.7 | 19 | 2.41 | Internal | 0.31142 | 401.382 | 16.4602 | 82.1854
127 | 551.179 | 8.435 | 50 | 12.69 | Corrosion | Metal Loss | AXIAL GROOVING | 7:24 | 40 | 18 | 12.7 | 17 | 2.16 | Internal | 0.30458 | 410.4021 | 16.4602 | 82.1854
128 | 552.819 | 10.075 | 50 | 12.69 | Corrosion | Metal Loss | AXIAL GROOVING | 7:22 | 45 | 18 | 12.7 | 15 | 1.91 | Internal | 0.30482 | 410.0825 | 16.4602 | 82.1854
129 | 553.702 | 10.958 | 50 | 12.69 | Corrosion | Metal Loss | PITTING | 7:22 | 27 | 18 | 12.7 | 16 | 2.03 | Internal | 0.30123 | 414.9599 | 16.4602 | 82.1854
130 | 554.104 | 11.36 | 50 | 12.69 | Corrosion | Metal Loss | AXIAL GROOVING | 7:22 | 70 | 18 | 12.7 | 17 | 2.16 | Internal | 0.31157 | 401.1998 | 16.4602 | 82.1854
131 | 558.159 | 2.826 | 51 | 12.42 | Corrosion | Metal Loss | GENERAL | 3:48 | 59 | 39 | 12.7 | 10 | 1.27 | Internal | 0.30425 | 410.8514 | 16.4602 | 82.1854
132 | 558.825 | 3.493 | 51 | 12.42 | Corrosion | Metal Loss | PITTING | 8:17 | 16 | 18 | 12.7 | 16 | 2.03 | Internal | 0.29925 | 417.7145 | 16.4602 | 82.1854
133 | 561.851 | 6.519 | 51 | 12.42 | Corrosion | Metal Loss | PITTING | 6:45 | 17 | 18 | 12.7 | 10 | 1.27 | Internal | 0.29884 | 418.284 | 16.4602 | 82.1853
134 | 567.702 |  | 52 | 12.93 | [6 empty] | 12.7
135 | 583.041 | 2.392 | 53 | 11.97 | Corrosion | Metal Loss | AXIAL GROOVING | 7:35 | 56 | 22 | 12.7 | 12 | 1.52 | Internal | 0.30511 | 409.6876 | 16.4602 | 82.1851
136 | 590.108 | 9.458 | 53 | 11.97 | Corrosion | Metal Loss | PITTING | 10:40 | 53 | 31 | 12.7 | 20 | 2.54 | Internal | 0.30976 | 403.5421 | 16.4602 | 82.1851
137 | 590.706 | 10.057 | 53 | 11.97 | Corrosion | Metal Loss | PITTING | 7:10 | 44 | 31 | 12.7 | 10 | 1.27 | Internal | 0.30223 | 413.5877 | 16.4602 | 82.1851
138 | 591.878 | 11.228 | 53 | 11.97 | Corrosion | Metal Loss | PITTING | 7:25 | 25 | 18 | 12.7 | 12 | 1.52 | Internal | 0.30006 | 416.5876 | 16.4602 | 82.1851
139 | 593.129 | 0.581 | 54 | 12.52 | Corrosion | Metal Loss | AXIAL GROOVING | 8:12 | 115 | 18 | 12.7 | 16 | 2.03 | Internal | 0.31733 | 393.9068 | 16.4602 | 82.1851
140 | 599.231 | 6.682 | 54 | 12.52 | Corrosion | Metal Loss | PITTING | 10:06 | 31 | 30 | 12.7 | 20 | 2.54 | Internal | 0.30327 | 412.1689 | 16.4602 | 82.185
141 | 600.926 | 8.377 | 54 | 12.52 | Corrosion | Metal Loss | PITTING | 9:08 | 23 | 18 | 12.7 | 10 | 1.27 | Internal | 0.29946 | 417.4149 | 16.4602 | 82.1849
142 | 612.885 | 7.915 | 55 | 12.8 | Corrosion | Metal Loss | PITTING | 7:03 | 60 | 34 | 12.7 | 17 | 2.16 | Internal | 0.30941 | 404.0008 | 16.4602 | 82.1849
143 | 613.411 | 8.442 | 55 | 12.8 | Corrosion | Metal Loss | PITTING | 8:03 | 41 | 30 | 12.7 | 15 | 1.91 | Internal | 0.30395 | 411.2511 | 16.4602 | 82.1849
144 | 617.71 |  | 56 | 11.83 | [6 empty] | 12.7
145 | 629.53 |  | 57 | 12.3 | [6 empty] | 12.7
146 | 648.547 | 6.827 | 58 | 12.86 | Corrosion | Metal Loss | AXIAL GROOVING | 8:10 | 73 | 18 | 12.7 | 16 | 2.03 | Internal | 0.31122 | 401.6492 | 16.4602 | 82.1846
147 | 649.613 | 7.893 | 58 | 12.86 | Corrosion | Metal Loss | AXIAL GROOVING | 8:55 | 51 | 22 | 12.7 | 10 | 1.27 | Internal | 0.30319 | 412.2777 | 16.4602 | 82.1845
148 | 655.257 | 0.754 | 59 | 12.69 | Corrosion | Metal Loss | AXIAL SLOTTING | 8:34 | 55 | 12 | 12.7 | 15 | 1.91 | Internal | 0.30693 | 407.2569 | 16.4602 | 82.1845
149 | 658.615 | 4.112 | 59 | 12.69 | Corrosion | Metal Loss | PITTING | 8:41 | 21 | 14 | 12.7 | 25 | 3.18 | Internal | 0.30147 | 414.6375 | 16.4602 | 82.1845
150 | 659.097 | 4.594 | 59 | 12.69 | Corrosion | Metal Loss | AXIAL GROOVING | 8:43 | 83 | 22 | 12.7 | 11 | 1.4 | Internal | 0.30796 | 405.9031 | 16.4602 | 82.1845
151 | 660.773 | 6.269 | 59 | 12.69 | Corrosion | Metal Loss | AXIAL GROOVING | 8:53 | 138 | 30 | 12.7 | 13 | 1.65 | Internal | 0.31516 | 396.6202 | 16.4602 | 82.1844
152 | 667.913 | 0.778 | 60 | 12.99 | Corrosion | Metal Loss | AXIAL GROOVING | 7:27 | 45 | 18 | 12.7 | 13 | 1.65 | Internal | 0.3038 | 411.4525 | 16.4602 | 82.1844
153 | 672.861 | 5.726 | 60 | 12.99 | Corrosion | Metal Loss | GENERAL | 9:21 | 59 | 39 | 12.7 | 11 | 1.4 | Internal | 0.30494 | 409.9227 | 16.4602 | 82.1843
154 | 686.759 | 6.614 | 61 | 12.61 | Corrosion | Metal Loss | PITTING | 8:18 | 34 | 26 | 12.7 | 14 | 1.78 | Internal | 0.30211 | 413.7515 | 16.4602 | 82.1842
155 | 693.007 | 0.453 | 62 | 12.38 | Corrosion | Metal Loss | PITTING | 7:00 | 54 | 34 | 12.7 | 13 | 1.65 | Internal | 0.30543 | 409.2644 | 16.4602 | 82.1841
156 | 705.181 |  | 63 | 12.04 | [6 empty] | 12.7
157 | 720.665 | 3.487 | 64 | 12.95 | Corrosion | Metal Loss | AXIAL GROOVING | 10:11 | 50 | 22 | 12.7 | 11 | 1.4 | Internal | 0.30362 | 411.7038 | 16.4602 | 82.1839
158 | 722.36 | 5.182 | 64 | 12.95 | Corrosion | Metal Loss | AXIAL GROOVING | 4:03 | 87 | 34 | 12.7 | 15 | 1.91 | Internal | 0.31258 | 399.8918 | 16.4602 | 82.1838
159 | 733.226 | 3.086 | 65 | 12.43 | Corrosion | Metal Loss | PITTING | 7:48 | 19 | 18 | 12.7 | 16 | 2.03 | Internal | 0.29972 | 417.056 | 16.4602 | 82.1838
160 | 734.881 | 4.741 | 65 | 12.43 | Corrosion | Metal Loss | PITTING | 8:25 | 28 | 18 | 12.7 | 17 | 2.16 | Internal | 0.30169 | 414.3306 | 16.4602 | 82.1838
161 | 737.199 | 7.058 | 65 | 12.43 | Corrosion | Metal Loss | PITTING | 3:26 | 31 | 30 | 12.7 | 12 | 1.52 | Internal | 0.30098 | 415.3165 | 16.4602 | 82.1837
162 | 741.509 | 11.369 | 65 | 12.43 | Corrosion | Metal Loss | PITTING | 9:08 | 34 | 39 | 12.7 | 18 | 2.29 | Internal | 0.30345 | 411.9279 | 16.4602 | 82.1837
163 | 744.981 | 2.488 | 66 | 12.15 | Corrosion | Metal Loss | PITTING | 7:14 | 35 | 18 | 12.7 | 10 | 1.27 | Internal | 0.30099 | 415.2978 | 16.4603 | 82.1837
164 | 746.01 | 3.516 | 66 | 12.15 | Corrosion | Metal Loss | PITTING | 8:23 | 24 | 18 | 12.7 | 20 | 2.54 | Internal | 0.30139 | 414.7452 | 16.4603 | 82.1836
165 | 747.477 | 4.983 | 66 | 12.15 | Corrosion | Metal Loss | PITTING | 2:16 | 21 | 18 | 12.7 | 13 | 1.65 | Internal | 0.29964 | 417.1604 | 16.4603 | 82.1836
166 | 753.189 | 10.696 | 66 | 12.15 | Corrosion | Metal Loss | PITTING | 9:17 | 21 | 18 | 12.7 | 18 | 2.29 | Internal | 0.30037 | 416.1574 | 16.4603 | 82.1836
167 | 755.23 | 0.627 | 67 | 12.97 | Corrosion | Metal Loss | PITTING | 8:17 | 22 | 22 | 12.7 | 14 | 1.78 | Internal | 0.29994 | 416.7434 | 16.4603 | 82.1836
168 | 760.841 | 6.238 | 67 | 12.97 | Corrosion | Metal Loss | PITTING | 9:09 | 17 | 18 | 12.7 | 16 | 2.03 | Internal | 0.2994 | 417.5044 | 16.4603 | 82.1835
169 | 761.014 | 6.411 | 67 | 12.97 | Corrosion | Metal Loss | GENERAL | 11:39 | 298 | 61 | 12.7 | 19 | 2.41 | Internal | 0.3678 | 339.8563 | 16.4603 | 82.1835
170 | 761.574 | 6.971 | 67 | 12.97 | Corrosion | Metal Loss | AXIAL GROOVING | 4:09 | 253 | 18 | 12.7 | 20 | 2.54 | Internal | 0.37251 | 335.5627 | 16.4603 | 82.1835
171 | 769.85 | 2.339 | 68 | 12.44 | Corrosion | Metal Loss | GENERAL | 8:38 | 62 | 43 | 12.7 | 13 | 1.65 | Internal | 0.30679 | 407.4426 | 16.4603 | 82.1834
172 | 770.532 | 3.022 | 68 | 12.44 | Corrosion | Metal Loss | PITTING | 7:02 | 42 | 26 | 12.7 | 18 | 2.29 | Internal | 0.30556 | 409.0844 | 16.4603 | 82.1834
173 | 773.205 | 5.695 | 68 | 12.44 | Corrosion | Metal Loss | PITTING | 2:13 | 27 | 18 | 12.7 | 13 | 1.65 | Internal | 0.30057 | 415.8729 | 16.4603 | 82.1834
174 | 774.006 | 6.495 | 68 | 12.44 | Corrosion | Metal Loss | PITTING | 11:44 | 25 | 18 | 12.7 | 19 | 2.41 | Internal | 0.30143 | 414.6884 | 16.4603 | 82.1834
175 | 775.672 | 8.162 | 68 | 12.44 | Corrosion | Metal Loss | PITTING | 8:15 | 25 | 18 | 12.7 | 15 | 1.91 | Internal | 0.30064 | 415.7775 | 16.4603 | 82.1834
176 | 777.942 | 10.432 | 68 | 12.44 | Corrosion | Metal Loss | GENERAL | 1:18 | 51 | 39 | 12.7 | 17 | 2.16 | Internal | 0.30729 | 406.7774 | 16.4603 | 82.1833
177 | 785.657 | 5.77 | 69 | 12.77 | Corrosion | Metal Loss | PITTING | 8:20 | 37 | 22 | 12.7 | 14 | 1.78 | Internal | 0.30271 | 412.9432 | 16.4603 | 82.1833
178 | 788.047 | 8.159 | 69 | 12.77 | Corrosion | Metal Loss | PITTING | 9:47 | 37 | 26 | 12.7 | 16 | 2.03 | Internal | 0.30344 | 411.9381 | 16.4603 | 82.1833
179 | 793.417 | 0.845 | 70 | 12.68 | Corrosion | Metal Loss | PITTING | 7:07 | 31 | 22 | 12.7 | 17 | 2.16 | Internal | 0.30238 | 413.3803 | 16.4604 | 82.1832
180 | 795.086 | 2.514 | 70 | 12.68 | Corrosion | Metal Loss | PITTING | 9:42 | 41 | 31 | 12.7 | 12 | 1.52 | Internal | 0.30263 | 413.0433 | 16.4604 | 82.1832
181 | 802.313 | 9.741 | 70 | 12.68 | Corrosion | Metal Loss | PITTING | 6:45 | 31 | 18 | 12.7 | 19 | 2.41 | Internal | 0.30297 | 412.5888 | 16.4604 | 82.1831
182 | 804.768 | 12.196 | 70 | 12.68 | Corrosion | Metal Loss | AXIAL GROOVING | 6:47 | 71 | 18 | 12.7 | 17 | 2.16 | Internal | 0.31177 | 400.9372 | 16.4604 | 82.1831
183 | 807.717 | 2.52 | 71 | 12.88 | Corrosion | Metal Loss | PITTING | 7:39 | 25 | 18 | 12.7 | 19 | 2.41 | Internal | 0.30143 | 414.6884 | 16.4604 | 82.1831
184 | 808.531 | 3.334 | 71 | 12.88 | Corrosion | Metal Loss | PITTING | 8:08 | 19 | 35 | 12.7 | 18 | 2.29 | Internal | 0.29997 | 416.7092 | 16.4604 | 82.1831
185 | 808.758 | 3.56 | 71 | 12.88 | Corrosion | Metal Loss | AXIAL SLOTTING | 8:07 | 17 | 12 | 12.7 | 18 | 2.29 | Internal | 0.2996 | 417.2221 | 16.4604 | 82.1831
186 | 810.168 | 4.971 | 71 | 12.88 | Corrosion | Metal Loss | PITTING | 8:35 | 15 | 26 | 12.7 | 16 | 2.03 | Internal | 0.2991 | 417.9147 | 16.4604 | 82.1831
187 | 810.783 | 5.586 | 71 | 12.88 | Corrosion | Metal Loss | PITTING | 0:49 | 17 | 26 | 12.7 | 20 | 2.54 | Internal | 0.2998 | 416.9428 | 16.4604 | 82.183
188 | 813.99 | 8.792 | 71 | 12.88 | Corrosion | Metal Loss | PITTING | 7:10 | 36 | 22 | 12.7 | 17 | 2.16 | Internal | 0.30359 | 411.739 | 16.4604 | 82.183
189 | 820.393 | 2.32 | 72 | 12.34 | Corrosion | Metal Loss | AXIAL SLOTTING | 8:34 | 18 | 12 | 12.7 | 19 | 2.41 | Internal | 0.29989 | 416.8228 | 16.4604 | 82.183
190 | 824.082 | 6.009 | 72 | 12.34 | Corrosion | Metal Loss | CIRCUMFERENTIAL SLOTTING | 8:19 | 11 | 14 | 12.7 | 17 | 2.16 | Internal | 0.29865 | 418.5455 | 16.4604 | 82.1829
191 | 824.515 | 6.442 | 72 | 12.34 | Corrosion | Metal Loss | PITTING | 8:19 | 32 | 22 | 12.7 | 21 | 2.67 | Internal | 0.30389 | 411.3342 | 16.4604 | 82.1829
192 | 828.42 | 10.347 | 72 | 12.34 | Corrosion | Metal Loss | AXIAL GROOVING | 10:26 | 84 | 18 | 12.7 | 19 | 2.41 | Internal | 0.31637 | 395.1062 | 16.4604 | 82.1829
193 | 828.995 | 10.922 | 72 | 12.34 | Corrosion | Metal Loss | PITTING | 8:26 | 16 | 18 | 12.7 | 17 | 2.16 | Internal | 0.29934 | 417.5895 | 16.4604 | 82.1829
194 | 835.83 | 5.575 | 73 | 12.6 | Corrosion | Metal Loss | PITTING | 7:28 | 28 | 18 | 12.7 | 20 | 2.54 | Internal | 0.30244 | 413.306 | 16.4604 | 82.1829
195 | 839.118 | 8.864 | 73 | 12.6 | Corrosion | Metal Loss | GENERAL | 9:41 | 44 | 53 | 12.7 | 12 | 1.52 | Internal | 0.30314 | 412.3542 | 16.4605 | 82.1828
196 | 839.361 | 9.107 | 73 | 12.6 | Corrosion | Metal Loss | PITTING | 1:56 | 23 | 18 | 12.7 | 15 | 1.91 | Internal | 0.30028 | 416.2818 | 16.4605 | 82.1828
197 | 841.838 | 11.584 | 73 | 12.6 | Corrosion | Metal Loss | GENERAL | 9:26 | 61 | 69 | 12.7 | 18 | 2.29 | Internal | 0.31043 | 402.6725 | 16.4605 | 82.1828
198 | 851.004 | 8.203 | 74 | 12.71 | Corrosion | Metal Loss | PITTING | 6:49 | 19 | 18 | 12.7 | 14 | 1.78 | Internal | 0.29949 | 417.38 | 16.4604 | 82.1829
199 | 852.8 | 9.999 | 74 | 12.71 | Corrosion | Metal Loss | PITTING | 8:49 | 23 | 18 | 12.7 | 16 | 2.03 | Internal | 0.30044 | 416.0606 | 16.4605 | 82.1827
200 | 854.794 | 11.993 | 74 | 12.71 | Corrosion | Metal Loss | GENERAL | 8:49 | 158 | 39 | 12.7 | 15 | 1.91 | Internal | 0.3196 | 391.1082 | 16.4605 | 82.1827
201 | 855.843 | 0.413 | 75 | 12.33 | Corrosion | Metal Loss | AXIAL GROOVING | 7:18 | 66 | 18 | 12.7 | 14 | 1.78 | Internal | 0.30826 | 405.5036 | 16.4605 | 82.1827
202 | 860.537 | 5.107 | 75 | 12.33 | Corrosion | Metal Loss | PITTING | 9:18 | 20 | 18 | 12.7 | 20 | 2.54 | Internal | 0.30044 | 416.0612 | 16.4605 | 82.1826
203 | 860.564 | 5.134 | 75 | 12.33 | Corrosion | Metal Loss | PITTING | 7:41 | 31 | 39 | 12.7 | 12 | 1.52 | Internal | 0.30098 | 415.3165 | 16.4606 | 82.1825
204 | 873.451 | 5.805 | 76 | 12.8 | Corrosion | Metal Loss | GENERAL | 7:28 | 90 | 39 | 12.7 | 12 | 1.52 | Internal | 0.30969 | 403.6344 | 16.4606 | 82.1825
205 | 875.943 | 8.296 | 76 | 12.8 | Corrosion | Metal Loss | PITTING | 9:05 | 17 | 22 | 12.7 | 20 | 2.54 | Internal | 0.2998 | 416.9428 | 16.4606 | 82.1824
206 | 889.946 | 9.553 | 77 | 12.04 | Corrosion | Metal Loss | PITTING | 8:27 | 19 | 18 | 12.7 | 14 | 1.78 | Internal | 0.29949 | 417.38 | 16.4607 | 82.1823
207 | 891.995 | 11.602 | 77 | 12.04 | Corrosion | Metal Loss | PITTING | 2:12 | 28 | 31 | 12.7 | 15 | 1.91 | Internal | 0.30122 | 414.9826 | 16.4607 | 82.1823
208 | 893.479 | 1.323 | 78 | 12.94 | Corrosion | Metal Loss | GENERAL | 7:36 | 114 | 43 | 12.7 | 18 | 2.29 | Internal | 0.32002 | 390.602 | 16.4607 | 82.1823
209 | 893.859 | 1.704 | 78 | 12.94 | Corrosion | Metal Loss | PITTING | 10:29 | 17 | 18 | 12.7 | 20 | 2.54 | Internal | 0.2998 | 416.9428 | 16.4607 | 82.1823
210 | 894.478 | 2.322 | 78 | 12.94 | Corrosion | Metal Loss | GENERAL | 7:37 | 118 | 43 | 12.7 | 16 | 2.03 | Internal | 0.31766 | 393.4988 | 16.4607 | 82.1823
211 | 897.187 | 5.031 | 78 | 12.94 | Corrosion | Metal Loss | PITTING | 8:25 | 19 | 26 | 12.7 | 11 | 1.4 | Internal | 0.29915 | 417.856 | 16.4607 | 82.1823
212 | 902.521 | 10.365 | 78 | 12.94 | Corrosion | Metal Loss | PITTING | 11:10 | 18 | 18 | 12.7 | 15 | 1.91 | Internal | 0.29945 | 417.4265 | 16.4607 | 82.1822
213 | 907.712 | 2.317 | 79 | 12.5 | Corrosion | Metal Loss | PITTING | 9:46 | 25 | 39 | 12.7 | 14 | 1.78 | Internal | 0.30044 | 416.0513 | 16.4607 | 82.1822
214 | 909.245 | 3.85 | 79 | 12.5 | Corrosion | Metal Loss | PITTING | 9:50 | 19 | 35 | 12.7 | 17 | 2.16 | Internal | 0.29984 | 416.8839 | 16.4607 | 82.1822
215 | 914.685 | 9.291 | 79 | 12.5 | Corrosion | Metal Loss | GENERAL | 9:40 | 78 | 82 | 12.7 | 18 | 2.29 | Internal | 0.31417 | 397.8726 | 16.4608 | 82.1821
216 | 916.131 | 10.737 | 79 | 12.5 | Corrosion | Metal Loss | PITTING | 7:13 | 24 | 18 | 12.7 | 19 | 2.41 | Internal | 0.30119 | 415.0182 | 16.4608 | 82.1821
217 | 916.938 | 11.544 | 79 | 12.5 | Corrosion | Metal Loss | AXIAL GROOVING | 1:52 | 54 | 26 | 12.7 | 15 | 1.91 | Internal | 0.30673 | 407.5306 | 16.4608 | 82.1821
218 | 920.157 | 2.316 | 80 | 12.82 | Corrosion | Metal Loss | GENERAL | 9:17 | 130 | 61 | 12.7 | 19 | 2.41 | Internal | 0.32334 | 386.5903 | 16.4608 | 82.1821
219 | 921.051 | 3.21 | 80 | 12.82 | Corrosion | Metal Loss | GENERAL | 8:44 | 84 | 39 | 12.7 | 10 | 1.27 | Internal | 0.30706 | 407.0818 | 16.4608 | 82.1821
220 | 926.113 | 8.273 | 80 | 12.82 | Corrosion | Metal Loss | GENERAL | 8:29 | 45 | 39 | 12.7 | 12 | 1.52 | Internal | 0.30331 | 412.1255 | 16.4608 | 82.182
221 | 928.005 | 10.164 | 80 | 12.82 | Corrosion | Metal Loss | PITTING | 6:33 | 20 | 22 | 12.7 | 12 | 1.52 | Internal | 0.29938 | 417.5347 | 16.4608 | 82.182
222 | 928.912 | 11.071 | 80 | 12.82 | Corrosion | Metal Loss | PITTING | 6:24 | 35 | 39 | 12.7 | 10 | 1.27 | Internal | 0.30099 | 415.2978 | 16.4608 | 82.182
223 | 929.218 | 11.377 | 80 | 12.82 | Corrosion | Metal Loss | PITTING | 2:08 | 19 | 31 | 12.7 | 19 | 2.41 | Internal | 0.30009 | 416.5458 | 16.4608 | 82.182
224 | 940.437 | 9.821 | 81 | 12.78 | Corrosion | Metal Loss | PITTING | 8:28 | 18 | 22 | 12.7 | 10 | 1.27 | Internal | 0.29893 | 418.1519 | 16.4609 | 82.1819
225 | 944.058 | 0.754 | 82 | 12.26 | Corrosion | Metal Loss | AXIAL GROOVING | 2:51 | 68 | 18 | 12.7 | 17 | 2.16 | Internal | 0.31115 | 401.7346 | 16.4609 | 82.1819
226 | 950.175 | 6.87 | 82 | 12.26 | Corrosion | Metal Loss | PITTING | 8:57 | 20 | 22 | 12.7 | 11 | 1.4 | Internal | 0.29926 | 417.6975 | 16.4609 | 82.1818
227 | 953.519 | 10.214 | 82 | 12.26 | Corrosion | Metal Loss | PITTING | 8:28 | 16 | 18 | 12.7 | 12 | 1.52 | Internal | 0.29891 | 418.1878 | 16.4609 | 82.1818
228 | 954.435 | 11.13 | 82 | 12.26 | Corrosion | Metal Loss | PITTING | 8:58 | 36 | 39 | 12.7 | 12 | 1.52 | Internal | 0.30179 | 414.1917 | 16.4609 | 82.1818
229 | 955.226 | 11.922 | 82 | 12.26 | Corrosion | Metal Loss | PITTING | 8:50 | 32 | 43 | 12.7 | 13 | 1.65 | Internal | 0.30143 | 414.6915 | 16.4609 | 82.1818
230 | 955.902 | 0.41 | 83 | 12.72 | Corrosion | Metal Loss | AXIAL GROOVING | 8:28 | 63 | 18 | 12.7 | 17 | 2.16 | Internal | 0.31008 | 403.1274 | 16.4609 | 82.1818
231 | 958.471 | 2.979 | 83 | 12.72 | Corrosion | Metal Loss | PITTING | 8:28 | 40 | 22 | 12.7 | 10 | 1.27 | Internal | 0.30168 | 414.3493 | 16.461 | 82.1818
232 | 959.518 | 4.026 | 83 | 12.72 | Corrosion | Metal Loss | PITTING | 7:29 | 49 | 30 | 12.7 | 15 | 1.91 | Internal | 0.30568 | 408.931 | 16.461 | 82.1818
233 | 961.317 | 5.825 | 83 | 12.72 | Corrosion | Metal Loss | PITTING | 8:59 | 24 | 18 | 12.7 | 11 | 1.4 | Internal | 0.29975 | 417.0127 | 16.461 | 82.1818
234 | 963.04 | 7.548 | 83 | 12.72 | Corrosion | Metal Loss | PITTING | 8:29 | 17 | 26 | 12.7 | 11 | 1.4 | Internal | 0.29893 | 418.1552 | 16.461 | 82.1818
235 | 966.332 | 10.84 | 83 | 12.72 | Corrosion | Metal Loss | PITTING | 7:28 | 23 | 18 | 12.7 | 19 | 2.41 | Internal | 0.30096 | 415.3406 | 16.461 | 82.1817
236 | 971.376 | 3.252 | 84 | 12.6 | Corrosion | Metal Loss | GENERAL | 8:06 | 52 | 47 | 12.7 | 20 | 2.54 | Internal | 0.30947 | 403.9182 | 16.461 | 82.1817
237 | 972.997 | 4.872 | 84 | 12.6 | Corrosion | Metal Loss | PITTING | 8:09 | 28 | 31 | 12.7 | 15 | 1.91 | Internal | 0.30122 | 414.9826 | 16.461 | 82.1817
238 | 973.968 | 5.844 | 84 | 12.6 | Corrosion | Metal Loss | PITTING | 8:44 | 25 | 22 | 12.7 | 15 | 1.91 | Internal | 0.30064 | 415.7775 | 16.461 | 82.1817
239 | 976.015 | 7.89 | 84 | 12.6 | Corrosion | Metal Loss | PITTING | 8:03 | 25 | 26 | 12.7 | 17 | 2.16 | Internal | 0.30103 | 415.2403 | 16.4611 | 82.1817
240 | 978.357 | 10.233 | 84 | 12.6 | Corrosion | Metal Loss | AXIAL GROOVING | 8:09 | 46 | 22 | 12.7 | 14 | 1.78 | Internal | 0.3045 | 410.5024 | 16.4611 | 82.1816
241 | 981.623 | 0.97 | 85 | 12.53 | Corrosion | Metal Loss | AXIAL GROOVING | 5:59 | 49 | 18 | 12.7 | 13 | 1.65 | Internal | 0.30453 | 410.4656 | 16.4611 | 82.1816
242 | 983.936 | 3.283 | 85 | 12.53 | Corrosion | Metal Loss | AXIAL GROOVING | 10:54 | 80 | 18 | 12.7 | 15 | 1.91 | Internal | 0.31151 | 401.2677 | 16.4611 | 82.1816
243 | 984.398 | 3.745 | 85 | 12.53 | Corrosion | Metal Loss | PITTING | 0:46 | 27 | 18 | 12.7 | 14 | 1.78 | Internal | 0.3008 | 415.5646 | 16.4611 | 82.1816
244 | 991.419 | 10.766 | 85 | 12.53 | Corrosion | Metal Loss | PITTING | 7:51 | 34 | 18 | 12.7 | 12 | 1.52 | Internal | 0.30146 | 414.6462 | 16.4611 | 82.1815
245 | 997.005 | 3.918 | 86 | 12.94 | Corrosion | Metal Loss | AXIAL GROOVING | 10:53 | 84 | 30 | 12.7 | 19 | 2.41 | Internal | 0.31637 | 395.1062 | 16.4612 | 82.1815
246 | 1000.966 | 7.879 | 86 | 12.94 | Corrosion | Metal Loss | PITTING | 8:24 | 18 | 18 | 12.7 | 10 | 1.27 | Internal | 0.29893 | 418.1519 | 16.4612 | 82.1815
247 | 1002.109 | 9.022 | 86 | 12.94 | Corrosion | Metal Loss | PITTING | 8:30 | 30 | 22 | 12.7 | 11 | 1.4 | Internal | 0.30058 | 415.8667 | 16.4612 | 82.1815
248 | 1003.312 | 10.225 | 86 | 12.94 | Corrosion | Metal Loss | PITTING | 10:53 | 19 | 30 | 12.7 | 19 | 2.41 | Internal | 0.30009 | 416.5458 | 16.4612 | 82.1815
249 | 1005.733 | 12.646 | 86 | 12.94 | Corrosion | Metal Loss | PITTING | 8:25 | 25 | 22 | 12.7 | 15 | 1.91 | Internal | 0.30064 | 415.7775 | 16.4612 | 82.1814
250 | 1011.948 | 5.783 | 87 | 12.21 | Corrosion | Metal Loss | PITTING | 7:43 | 17 | 18 | 12.7 | 13 | 1.65 | Internal | 0.29911 | 417.9023 | 16.4613 | 82.1814
251 | 1015.097 | 8.932 | 87 | 12.21 | Corrosion | Metal Loss | PITTING | 8:48 | 24 | 26 | 12.7 | 18 | 2.29 | Internal | 0.30101 | 415.2667 | 16.4613 | 82.1814
252 | 1016.455 | 10.289 | 87 | 12.21 | Corrosion | Metal Loss | PITTING | 8:50 | 38 | 26 | 12.7 | 19 | 2.41 | Internal | 0.30489 | 409.986 | 16.4613 | 82.1814
253 | 1017.628 | 11.462 | 87 | 12.21 | Corrosion | Metal Loss | GENERAL | 6:20 | 46 | 39 | 12.7 | 10 | 1.27 | Internal | 0.30251 | 413.2093 | 16.4613 | 82.1813
254 | 1022.815 | 4.473 | 88 | 12.51 | Corrosion | Metal Loss | PITTING | 6:25 | 32 | 18 | 12.7 | 17 | 2.16 | Internal | 0.30262 | 413.0567 | 16.4613 | 82.1813
255 | 1025.594 | 7.253 | 88 | 12.51 | Corrosion | Metal Loss | AXIAL GROOVING | 6:28 | 98 | 18 | 12.7 | 10 | 1.27 | Internal | 0.30832 | 405.424 | 16.4613 | 82.1813
256 | 1026.089 | 7.748 | 88 | 12.51 | Corrosion | Metal Loss | PITTING | 8:21 | 27 | 35 | 12.7 | 19 | 2.41 | Internal | 0.30193 | 414.0094 | 16.4613 | 82.1813
257 | 1027.887 | 9.546 | 88 | 12.51 | Corrosion | Metal Loss | GENERAL | 6:30 | 47 | 39 | 12.7 | 16 | 2.03 | Internal | 0.30576 | 408.822 | 16.4614 | 82.1813
258 | 1030.004 | 11.663 | 88 | 12.51 | Corrosion | Metal Loss | PITTING | 7:08 | 32 | 22 | 12.7 | 19 | 2.41 | Internal | 0.30323 | 412.2237 | 16.4614 | 82.1813
259 | 1032.047 | 1.241 | 89 | 12.68 | Corrosion | Metal Loss | AXIAL GROOVING | 11:38 | 61 | 18 | 12.7 | 13 | 1.65 | Internal | 0.30663 | 407.6627 | 16.4614 | 82.1812
260 | 1034.46 | 3.654 | 89 | 12.68 | Corrosion | Metal Loss | AXIAL GROOVING | 8:45 | 48 | 22 | 12.7 | 16 | 2.03 | Internal | 0.30599 | 408.5156 | 16.4614 | 82.1812
261 | 1035.399 | 4.593 | 89 | 12.68 | Corrosion | Metal Loss | GENERAL | 8:46 | 95 | 39 | 12.7 | 11 | 1.4 | Internal | 0.30918 | 404.2959 | 16.4614 | 82.1812
262 | 1036.309 | 5.503 | 89 | 12.68 | Corrosion | Metal Loss | GENERAL | 9:01 | 104 | 65 | 12.7 | 14 | 1.78 | Internal | 0.31357 | 398.6308 | 16.4614 | 82.1812
263 | 1040.327 | 9.521 | 89 | 12.68 | Corrosion | Metal Loss | AXIAL GROOVING | 1:31 | 46 | 22 | 12.7 | 16 | 2.03 | Internal | 0.30553 | 409.13 | 16.4614 | 82.1812
264 | 1043.106 | 12.3 | 89 | 12.68 | Corrosion | Metal Loss | AXIAL SLOTTING | 8:01 | 53 | 12 | 12.7 | 18 | 2.29 | Internal | 0.30844 | 405.2619 | 16.4614 | 82.1812
265 | 1043.915 | 0.513 | 90 | 12.88 | Corrosion | Metal Loss | AXIAL GROOVING | 7:16 | 51 | 18 | 12.7 | 18 | 2.29 | Internal | 0.30793 | 405.9382 | 16.4614 | 82.1812
266 | 1045.708 | 2.306 | 90 | 12.88 | Corrosion | Metal Loss | PITTING | 2:48 | 21 | 18 | 12.7 | 15 | 1.91 | Internal | 0.29993 | 416.7614 | 16.4615 | 82.1812
267 | 1046.249 | 2.847 | 90 | 12.88 | Corrosion | Metal Loss | AXIAL GROOVING | 6:49 | 62 | 18 | 12.7 | 11 | 1.4 | Internal | 0.30536 | 409.3595 | 16.4615 | 82.1811
268 | 1049.946 | 6.544 | 90 | 12.88 | Corrosion | Metal Loss | AXIAL GROOVING | 8:24 | 79 | 26 | 12.7 | 23 | 2.92 | Internal | 0.31969 | 391.0078 | 16.4615 | 82.1811
269 | 1055.825 | 12.423 | 90 | 12.88 | Corrosion | Metal Loss | GENERAL | 8:27 | 91 | 39 | 12.7 | 17 | 2.16 | Internal | 0.31539 | 396.3295 | 16.4615 | 82.1811
270 | 1057.033 | 0.79 | 91 | 12.43 | Corrosion | Metal Loss | PITTING | 8:28 | 32 | 22 | 12.7 | 19 | 2.41 | Internal | 0.30323 | 412.2237 | 16.4615 | 82.1811
271 | 1058.603 | 2.361 | 91 | 12.43 | Corrosion | Metal Loss | GENERAL | 11:00 | 53 | 55 | 12.7 | 20 | 2.54 | Internal | 0.30976 | 403.5421 | 16.4615 | 82.1811
272 | 1061.498 | 5.255 | 91 | 12.43 | Corrosion | Metal Loss | PITTING | 11:54 | 19 | 26 | 12.7 | 19 | 2.41 | Internal | 0.30009 | 416.5458 | 16.4616 | 82.181
273 | 1070.349 | 1.712 | 92 | 12.63 | Corrosion | Metal Loss | AXIAL GROOVING | 9:35 | 78 | 22 | 12.7 | 13 | 1.65 | Internal | 0.30923 | 404.2363 | 16.4616 | 82.181
274 | 1074.118 | 5.482 | 92 | 12.63 | Corrosion | Metal Loss | PITTING | 2:08 | 49 | 35 | 12.7 | 11 | 1.4 | Internal | 0.30347 | 411.909 | 16.4616 | 82.181
275 | 1075.086 | 6.449 | 92 | 12.63 | Corrosion | Metal Loss | PITTING | 2:10 | 27 | 18 | 12.7 | 13 | 1.65 | Internal | 0.30057 | 415.8729 | 16.4616 | 82.181
276 | 1076.531 | 7.894 | 92 | 12.63 | Corrosion | Metal Loss | PITTING | 8:13 | 35 | 18 | 12.7 | 16 | 2.03 | Internal | 0.30299 | 412.5602 | 16.4616 | 82.181
277 | 1077.759 | 9.122 | 92 | 12.63 | Corrosion | Metal Loss | AXIAL GROOVING | 8:45 | 90 | 35 | 12.7 | 17 | 2.16 | Internal | 0.31523 | 396.5324 | 16.4617 | 82.1809
278 | 1079.97 | 11.334 | 92 | 12.63 | Corrosion | Metal Loss | PITTING | 8:03 | 21 | 26 | 12.7 | 12 | 1.52 | Internal | 0.2995 | 417.3558 | 16.4617 | 82.1809
279 | 1082.488 | 1.276 | 93 | 12.8 | Corrosion | Metal Loss | PITTING | 6:11 | 32 | 22 | 12.7 | 20 | 2.54 | Internal | 0.30356 | 411.7819 | 16.4617 | 82.1809
280 | 1085.242 | 4.03 | 93 | 12.8 | Corrosion | Metal Loss | AXIAL GROOVING | 8:25 | 82 | 26 | 12.7 | 18 | 2.29 | Internal | 0.31495 | 396.8837 | 16.4617 | 82.1809
281 | 1086.071 | 4.859 | 93 | 12.8 | Corrosion | Metal Loss | PITTING | 7:17 | 17 | 18 | 12.7 | 18 | 2.29 | Internal | 0.2996 | 417.2221 | 16.4617 | 82.1809
282 | 1087.414 | 6.202 | 93 | 12.8 | Corrosion | Metal Loss | PITTING | 4:16 | 35 | 18 | 12.7 | 19 | 2.41 | Internal | 0.30405 | 411.1123 | 16.4617 | 82.1809
283 | 1091.251 | 10.039 | 93 | 12.8 | Corrosion | Metal Loss | PITTING | 8:17 | 32 | 18 | 12.7 | 20 | 2.54 | Internal | 0.30356 | 411.7819 | 16.4618 | 82.1808
284 | 1097.906 | 3.941 | 94 | 12.69 | Corrosion | Metal Loss | PITTING | 8:23 | 22 | 18 | 12.7 | 15 | 1.91 | Internal | 0.3001 | 416.5249 | 16.4618 | 82.1808
285 | 1100.481 | 6.516 | 94 | 12.69 | Corrosion | Metal Loss | AXIAL GROOVING | 10:26 | 43 | 18 | 12.7 | 19 | 2.41 | Internal | 0.3063 | 408.103 | 16.4618 | 82.1808
286 | 1102.248 | 8.282 | 94 | 12.69 | Corrosion | Metal Loss | AXIAL GROOVING | 8:23 | 127 | 26 | 12.7 | 12 | 1.52 | Internal | 0.31297 | 399.4051 | 16.4618 | 82.1808
287 | 1103.577 | 9.611 | 94 | 12.69 | Corrosion | Metal Loss | PITTING | 6:51 | 23 | 18 | 12.7 | 19 | 2.41 | Internal | 0.30096 | 415.3406 | 16.4618 | 82.1808
288 | 1105.486 | 11.521 | 94 | 12.69 | Corrosion | Metal Loss | PITTING | 8:20 | 49 | 35 | 12.7 | 11 | 1.4 | Internal | 0.30347 | 411.909 | 16.4619 | 82.1808
289 | 1107.385 | 0.781 | 95 | 12.76 | Corrosion | Metal Loss | AXIAL GROOVING | 11:19 | 50 | 18 | 12.7 | 20 | 2.54 | Internal | 0.30889 | 404.6792 | 16.4619 | 82.1808
290 | 1107.642 | 1.038 | 95 | 12.76 | Corrosion | Metal Loss | AXIAL GROOVING | 1:20 | 77 | 35 | 12.7 | 11 | 1.4 | Internal | 0.30727 | 406.8036 | 16.4619 | 82.1808
291 | 1111.35 | 4.746 | 95 | 12.76 | Corrosion | Metal Loss | PITTING | 7:28 | 27 | 18 | 12.7 | 11 | 1.4 | Internal | 0.30015 | 416.4542 | 16.4619 | 82.1807
292 | 1113.101 | 6.497 | 95 | 12.76 | Corrosion | Metal Loss | PITTING | 7:23 | 20 | 26 | 12.7 | 14 | 1.78 | Internal | 0.29963 | 417.1747 | 16.4619 | 82.1807
293 | 1116.029 | 9.425 | 95 | 12.76 | Corrosion | Metal Loss | PITTING | 2:18 | 16 | 18 | 12.7 | 12 | 1.52 | Internal | 0.29891 | 418.1878 | 16.4619 | 82.1807
294 | 1121.72 | 2.387 | 96 | 12.92 | Corrosion | Metal Loss | PITTING | 7:07 | 25 | 34 | 12.7 | 10 | 1.27 | Internal | 0.2997 | 417.0898 | 16.462 | 82.1807
295 | 1123.169 | 3.837 | 96 | 12.92 | Corrosion | Metal Loss | PITTING | 8:23 | 35 | 26 | 12.7 | 13 | 1.65 | Internal | 0.30197 | 413.9544 | 16.462 | 82.1806
296 | 1125.959 | 6.627 | 96 | 12.92 | Corrosion | Metal Loss | AXIAL GROOVING | 8:22 | 92 | 26 | 12.7 | 11 | 1.4 | Internal | 0.30889 | 404.6748 | 16.462 | 82.1806
297 | 1128.362 | 9.029 | 96 | 12.92 | Corrosion | Metal Loss | AXIAL SLOTTING | 10:37 | 35 | 12 | 12.7 | 16 | 2.03 | Internal | 0.30299 | 412.5602 | 16.462 | 82.1806
298 | 1131.846 | 12.513 | 96 | 12.92 | Corrosion | Metal Loss | PITTING | 10:36 | 29 | 22 | 12.7 | 16 | 2.03 | Internal | 0.30166 | 414.3795 | 16.462 | 82.1806
299 | 1134.886 | 2.619 | 97 | 12.04 | Corrosion | Metal Loss | PITTING | 7:43 | 20 | 31 | 12.7 | 13 | 1.65 | Internal | 0.2995 | 417.356 | 16.4621 | 82.1806
300 | 1141.289 | 9.021 | 97 | 12.04 | Corrosion | Metal Loss | PITTING | 6:56 | 41 | 26 | 12.7 | 11 | 1.4 | Internal | 0.30224 | 413.5819 | 16.4621 | 82.1805
301 | 1145.234 | 1.169 | 98 | 12.8 | Corrosion | Metal Loss | PITTING | 7:49 | 21 | 18 | 12.7 | 19 | 2.41 | Internal | 0.30051 | 415.9614 | 16.4621 | 82.1805
302 | 1146.448 | 2.384 | 98 | 12.8 | Corrosion | Metal Loss | PITTING | 7:58 | 21 | 18 | 12.7 | 19 | 2.41 | Internal | 0.30051 | 415.9614 | 16.4621 | 82.1805
303 | 1148.701 | 4.636 | 98 | 12.8 | Corrosion | Metal Loss | PITTING | 3:21 | 16 | 18 | 12.7 | 19 | 2.41 | Internal | 0.29951 | 417.3438 | 16.4621 | 82.1805
304 | 1150.125 | 6.061 | 98 | 12.8 | Corrosion | Metal Loss | PITTING | 8:13 | 43 | 22 | 12.7 | 18 | 2.29 | Internal | 0.30583 | 408.729 | 16.4622 | 82.1805
305 | 1151.83 | 7.766 | 98 | 12.8 | Corrosion | Metal Loss | AXIAL GROOVING | 8:20 | 38 | 18 | 12.7 | 19 | 2.41 | Internal | 0.30489 | 409.986 | 16.4622 | 82.1805
306 | 1155.144 | 11.079 | 98 | 12.8 | Corrosion | Metal Loss | PITTING | 7:20 | 18 | 18 | 12.7 | 17 | 2.16 | Internal | 0.29967 | 417.1289 | 16.4622 | 82.1804
307 | 1157.512 | 0.698 | 99 | 12.6 | Corrosion | Metal Loss | AXIAL GROOVING | 8:21 | 56 | 26 | 12.7 | 14 | 1.78 | Internal | 0.30645 | 407.8958 | 16.4622 | 82.1804
308 | 1159.451 | 2.638 | 99 | 12.6 | Corrosion | Metal Loss | AXIAL GROOVING | 8:21 | 53 | 18 | 12.7 | 12 | 1.52 | Internal | 0.30463 | 410.3348 | 16.4622 | 82.1804
309 | 1162.364 | 5.55 | 99 | 12.6 | Corrosion | Metal Loss | AXIAL GROOVING | 8:29 | 103 | 22 | 12.7 | 19 | 2.41 | Internal | 0.31972 | 390.961 | 16.4622 | 82.1804
310 | 1168.568 | 11.755 | 99 | 12.6 | Corrosion | Metal Loss | AXIAL GROOVING | 6:25 | 70 | 26 | 12.7 | 27 | 3.43 | Internal | 0.32129 | 389.0591 | 16.4623 | 82.1804
311 | 1169.411 |  | 100 | 12.45 | [6 empty] | 12.7
312 | 1182.797 | 0.646 | 101 | 12.81 | Corrosion | Metal Loss | PITTING | 8:26 | 26 | 18 | 12.7 | 15 | 1.91 | Internal | 0.30083 | 415.5172 | 16.4624 | 82.1803
313 | 1183.401 | 1.25 | 101 | 12.81 | Corrosion | Metal Loss | CIRCUMFERENTIAL GROOVING | 10:54 | 16 | 39 | 12.7 | 18 | 2.29 | Internal | 0.29943 | 417.4626 | 16.4624 | 82.1803
314 | 1183.934 | 1.783 | 101 | 12.81 | Corrosion | Metal Loss | GENERAL | 7:24 | 125 | 43 | 12.7 | 20 | 2.54 | Internal | 0.32429 | 385.4519 | 16.4624 | 82.1803
315 | 1185.928 | 3.777 | 101 | 12.81 | Corrosion | Metal Loss | PITTING | 3:23 | 33 | 22 | 12.7 | 20 | 2.54 | Internal | 0.30385 | 411.3918 | 16.4624 | 82.1803
316 | 1188.541 | 6.39 | 101 | 12.81 | Corrosion | Metal Loss | AXIAL GROOVING | 8:08 | 36 | 18 | 12.7 | 12 | 1.52 | Internal | 0.30179 | 414.1917 | 16.4624 | 82.1802
317 | 1193.502 | 11.351 | 101 | 12.81 | Corrosion | Metal Loss | PITTING | 3:20 | 33 | 18 | 12.7 | 14 | 1.78 | Internal | 0.30192 | 414.0181 | 16.4625 | 82.1802
318 | 1194.097 | 11.946 | 101 | 12.81 | Corrosion | Metal Loss | CIRCUMFERENTIAL GROOVING | 11:04 | 20 | 43 | 12.7 | 20 | 2.54 | Internal | 0.30044 | 416.0612 | 16.4625 | 82.1802
319 | 1199.593 | 5.05 | 102 | 12.98 | Corrosion | Metal Loss | AXIAL GROOVING | 7:18 | 96 | 18 | 12.7 | 20 | 2.54 | Internal | 0.31986 | 390.7967 | 16.4625 | 82.1802
320 | 1201.824 | 7.281 | 102 | 12.98 | Corrosion | Metal Loss | CIRCUMFERENTIAL SLOTTING | 8:17 | 11 | 18 | 12.7 | 20 | 2.54 | Internal | 0.29842 | 418.8683 | 16.4625 | 82.1802
321 | 1202.221 | 7.678 | 102 | 12.98 | Corrosion | Metal Loss | CIRCUMFERENTIAL GROOVING | 11:16 | 19 | 39 | 12.7 | 20 | 2.54 | Internal | 0.30022 | 416.3661 | 16.4625 | 82.1802
322 | 1202.832 | 8.288 | 102 | 12.98 | Corrosion | Metal Loss | PITTING | 8:16 | 31 | 18 | 12.7 | 16 | 2.03 | Internal | 0.30209 | 413.7839 | 16.4625 | 82.1802
323 | 1203.555 | 9.012 | 102 | 12.98 | Corrosion | Metal Loss | PITTING | 11:53 | 24 | 22 | 12.7 | 19 | 2.41 | Internal | 0.30119 | 415.0182 | 16.4625 | 82.1801
324 | 1207.982 | 0.398 | 103 | 12.43 | Corrosion | Metal Loss | PITTING | 8:16 | 28 | 18 | 12.7 | 19 | 2.41 | Internal | 0.30218 | 413.6612 | 16.4625 | 82.1801
325 | 1208.032 | 0.448 | 103 | 12.43 | Corrosion | Metal Loss | CIRCUMFERENTIAL SLOTTING | 7:16 | 10 | 18 | 12.7 | 18 | 2.29 | Internal | 0.29829 | 419.0541 | 16.4625 | 82.1801
326 | 1209.481 | 1.897 | 103 | 12.43 | Corrosion | Metal Loss | PITTING | 8:27 | 46 | 30 | 12.7 | 15 | 1.91 | Internal | 0.30503 | 409.7926 | 16.4626 | 82.1801
327 | 1213.116 | 5.532 | 103 | 12.43 | Corrosion | Metal Loss | AXIAL GROOVING | 8:21 | 91 | 22 | 12.7 | 15 | 1.91 | Internal | 0.31316 | 399.1602 | 16.4626 | 82.1801
328 | 1216.686 | 9.102 | 103 | 12.43 | Corrosion | Metal Loss | PITTING | 0:23 | 34 | 18 | 12.7 | 13 | 1.65 | Internal | 0.30179 | 414.2017 | 16.4626 | 82.1801
329 | 1219.597 | 12.013 | 103 | 12.43 | Corrosion | Metal Loss | PITTING | 0:25 | 26 | 18 | 12.7 | 11 | 1.4 | Internal | 0.30002 | 416.644 | 16.4626 | 82.18
330 | 1223.409 | 3.442 | 104 | 12.49 | Corrosion | Metal Loss | PITTING | 8:51 | 18 | 18 | 12.7 | 14 | 1.78 | Internal | 0.29935 | 417.578 | 16.4627 | 82.18
331 | 1225.135 | 5.168 | 104 | 12.49 | Corrosion | Metal Loss | AXIAL GROOVING | 8:20 | 69 | 22 | 12.7 | 23 | 2.92 | Internal | 0.31691 | 394.4366 | 16.4627 | 82.18
332 | 1229.666 | 9.699 | 104 | 12.49 | Corrosion | Metal Loss | AXIAL GROOVING | 8:23 | 145 | 30 | 12.7 | 20 | 2.54 | Internal | 0.32658 | 382.7499 | 16.4627 | 82.18
333 | 1231.946 | 11.979 | 104 | 12.49 | Corrosion | Metal Loss | AXIAL GROOVING | 8:13 | 43 | 18 | 12.7 | 21 | 2.67 | Internal | 0.30734 | 406.7221 | 16.4627 | 82.18
334 | 1233.318 | 0.904 | 105 | 12.45 | Corrosion | Metal Loss | AXIAL GROOVING | 8:12 | 92 | 22 | 12.7 | 24 | 3.05 | Internal | 0.32416 | 385.6102 | 16.4627 | 82.18
335 | 1239.828 | 7.414 | 105 | 12.45 | Corrosion | Metal Loss | PITTING | 10:51 | 17 | 22 | 12.7 | 19 | 2.41 | Internal | 0.2997 | 417.089 | 16.4628 | 82.1799
336 | 1245.896 | 1.088 | 106 | 12.87 | Corrosion | Metal Loss | PITTING | 3:45 | 36 | 22 | 12.7 | 19 | 2.41 | Internal | 0.30433 | 410.738 | 16.4628 | 82.1799
337 | 1254.042 | 9.234 | 106 | 12.87 | Corrosion | Metal Loss | AXIAL GROOVING | 8:17 | 85 | 18 | 12.7 | 11 | 1.4 | Internal | 0.30817 | 405.6178 | 16.4628 | 82.1798
338 | 1257.059 | 12.251 | 106 | 12.87 | Corrosion | Metal Loss | GENERAL | 3:48 | 39 | 43 | 12.7 | 24 | 3.05 | Internal | 0.30743 | 406.5919 | 16.4629 | 82.1798
339 | 1258.705 | 1.073 | 107 | 12.49 | Corrosion | Metal Loss | PITTING | 10:18 | 21 | 18 | 12.7 | 20 | 2.54 | Internal | 0.30066 | 415.7459 | 16.4629 | 82.1798
340 | 1263.245 | 5.613 | 107 | 12.49 | Corrosion | Metal Loss | AXIAL GROOVING | 7:14 | 71 | 31 | 12.7 | 20 | 2.54 | Internal | 0.31456 | 397.3764 | 16.4629 | 82.1798
341 | 1266.821 | 9.188 | 107 | 12.49 | Corrosion | Metal Loss | PITTING | 8:14 | 21 | 14 | 12.7 | 22 | 2.79 | Internal | 0.30097 | 415.3226 | 16.4629 | 82.1797
342 | 1268.465 | 10.833 | 107 | 12.49 | Corrosion | Metal Loss | GENERAL | 11:12 | 79 | 53 | 12.7 | 15 | 1.91 | Internal | 0.31135 | 401.4745 | 16.4629 | 82.1797
343 | 1269.796 | 12.164 | 107 | 12.49 | Corrosion | Metal Loss | AXIAL GROOVING | 11:03 | 59 | 22 | 12.7 | 19 | 2.41 | Internal | 0.31066 | 402.3717 | 16.4629 | 82.1797
344 | 1270.623 | 0.561 | 108 | 12.66 | Corrosion | Metal Loss | PITTING | 8:29 | 28 | 22 | 12.7 | 11 | 1.4 | External | 0.30029 | 416.2612 | 16.4629 | 82.1797
345 | 1271.873 | 1.812 | 108 | 12.66 | Corrosion | Metal Loss | PITTING | 7:13 | 26 | 18 | 12.7 | 13 | 1.65 | Internal | 0.30041 | 416.0992 | 16.4629 | 82.1797
346 | 1276.708 | 6.647 | 108 | 12.66 | Corrosion | Metal Loss | AXIAL GROOVING | 6:46 | 51 | 18 | 12.7 | 18 | 2.29 | Internal | 0.30793 | 405.9382 | 16.463 | 82.1797
347 | 1277.324 | 7.262 | 108 | 12.66 | Corrosion | Metal Loss | GENERAL | 8:46 | 45 | 39 | 12.7 | 20 | 2.54 | Internal | 0.30741 | 406.6252 | 16.463 | 82.1797
348 | 1278.387 | 8.325 | 108 | 12.66 | Corrosion | Metal Loss | PITTING | 4:16 | 24 | 18 | 12.7 | 13 | 1.65 | Internal | 0.30009 | 416.5388 | 16.463 | 82.1797
349 | 1281.151 | 11.089 | 108 | 12.66 | Corrosion | Metal Loss | PITTING | 8:48 | 43 | 22 | 12.7 | 17 | 2.16 | Internal | 0.30533 | 409.3992 | 16.463 | 82.1796
350 | 1283.637 | 1.006 | 109 | 12.58 | Corrosion | Metal Loss | PITTING | 8:11 | 26 | 18 | 12.7 | 12 | 1.52 | Internal | 0.3002 | 416.3843 | 16.463 | 82.1796
351 | 1285.166 | 2.535 | 109 | 12.58 | Corrosion | Metal Loss | PITTING | 8:34 | 30 | 26 | 12.7 | 21 | 2.67 | Internal | 0.30329 | 412.1487 | 16.463 | 82.1796
352 | 1286.578 | 3.947 | 109 | 12.58 | Corrosion | Metal Loss | PITTING | 8:42 | 21 | 22 | 12.7 | 14 | 1.78 | Internal | 0.29979 | 416.9623 | 16.4631 | 82.1796
353 | 1288.517 | 5.886 | 109 | 12.58 | Corrosion | Metal Loss | GENERAL | 8:50 | 40 | 39 | 12.7 | 10 | 1.27 | Internal | 0.30168 | 414.3493 | 16.4631 | 82.1796
354 | 1293.195 | 10.564 | 109 | 12.58 | Corrosion | Metal Loss | GENERAL | 10:30 | 42 | 47 | 12.7 | 12 | 1.52 | Internal | 0.3028 | 412.8133 | 16.4631 | 82.1796
355 | 1293.494 | 10.863 | 109 | 12.58 | Corrosion | Metal Loss | GENERAL | 10:16 | 166 | 65 | 12.7 | 17 | 2.16 | Internal | 0.32336 | 386.564 | 16.4631 | 82.1796
356 | 1294.759 | 12.128 | 109 | 12.58 | Corrosion | Metal Loss | PITTING | 5:48 | 18 | 35 | 12.7 | 16 | 2.03 | Internal | 0.29956 | 417.2847 | 16.4631 | 82.1796
357 | 1294.978 | 12.347 | 109 | 12.58 | Corrosion | Metal Loss | PITTING | 2:55 | 16 | 18 | 12.7 | 25 | 3.18 | Internal | 0.30009 | 416.5403 | 16.4631 | 82.1796
358 | 1297.747 | 2.6 | 110 | 11.54 | Corrosion | Metal Loss | AXIAL GROOVING | 0:27 | 63 | 18 | 12.7 | 12 | 1.52 | Internal | 0.30619 | 408.2437 | 16.4631 | 82.1795
359 | 1298.577 | 3.43 | 110 | 11.54 | Corrosion | Metal Loss | PITTING | 8:35 | 26 | 22 | 12.7 | 14 | 1.78 | Internal | 0.30062 | 415.8102 | 16.4631 | 82.1795
360 | 1299.345 | 4.198 | 110 | 11.54 | Corrosion | Metal Loss | PITTING | 3:58 | 25 | 18 | 12.7 | 19 | 2.41 | Internal | 0.30143 | 414.6884 | 16.4631 | 82.1795
361 | 1302.585 | 7.438 | 110 | 11.54 | Corrosion | Metal Loss | PITTING | 6:58 | 24 | 18 | 12.7 | 18 | 2.29 | Internal | 0.30101 | 415.2667 | 16.4632 | 82.1795
362 | 1306.233 | 11.086 | 110 | 11.54 | Corrosion | Metal Loss | PITTING | 9:49 | 33 | 18 | 12.7 | 18 | 2.29 | Internal | 0.30319 | 412.2783 | 16.4632 | 82.1795
363 | 1306.684 |  | 111 | 12.71 | [6 empty] | 12.7
364 | 1320.889 | 1.459 | 112 | 12.04 | Corrosion | Metal Loss | PITTING | 8:13 | 23 | 18 | 12.7 | 14 | 1.78 | Internal | 0.30011 | 416.5183 | 16.4633 | 82.1794
365 | 1331.209 | 11.78 | 112 | 12.04 | Corrosion | Metal Loss | AXIAL GROOVING | 6:48 | 39 | 18 | 12.7 | 20 | 2.54 | Internal | 0.30561 | 409.0116 | 16.4633 | 82.1793
366 | 1342.257 | 10.843 | 113 | 12.76 | Corrosion | Metal Loss | AXIAL GROOVING | 8:14 | 57 | 22 | 12.7 | 11 | 1.4 | Internal | 0.30465 | 410.3072 | 16.4634 | 82.1792
367 | 1346.131 | 2.019 | 114 | 12.14 | Corrosion | Metal Loss | AXIAL GROOVING | 8:14 | 39 | 18 | 12.7 | 17 | 2.16 | Internal | 0.30433 | 410.7369 | 16.4634 | 82.1792
368 | 1351.643 | 7.531 | 114 | 12.14 | Corrosion | Metal Loss | PITTING | 6:44 | 22 | 18 | 12.7 | 13 | 1.65 | Internal | 0.29979 | 416.9588 | 16.4635 | 82.1792
369 | 1354.754 | 10.642 | 114 | 12.14 | Corrosion | Metal Loss | PITTING | 8:14 | 17 | 18 | 12.7 | 17 | 2.16 | Internal | 0.2995 | 417.3643 | 16.4635 | 82.1791
370 | 1356.208 |  | 115 | 12.95 | [6 empty] | 12.7
371 | 1370.622 | 1.31 | 116 | 12.32 | Corrosion | Metal Loss | AXIAL GROOVING | 8:27 | 54 | 18 | 12.7 | 25 | 3.18 | Internal | 0.31368 | 398.49 | 16.4635 | 82.179
372 | 1387.024 | 5.429 | 117 | 12.89 | Corrosion | Metal Loss | AXIAL GROOVING | 8:28 | 38 | 18 | 12.7 | 15 | 1.91 | Internal | 0.3033 | 412.1309 | 16.4636 | 82.1789
373 | 1393.344 | 11.748 | 117 | 12.89 | Corrosion | Metal Loss | PITTING | 8:23 | 43 | 22 | 12.7 | 24 | 3.05 | Internal | 0.30892 | 404.641 | 16.4637 | 82.1788
374 | 1394.106 | 12.511 | 117 | 12.89 | Corrosion | Metal Loss | AXIAL GROOVING | 0:31 | 100 | 22 | 12.7 | 20 | 2.54 | Internal | 0.32057 | 389.9331 | 16.4637 | 82.1788
375 | 1395.278 | 0.869 | 118 | 12.08 | Corrosion | Metal Loss | AXIAL GROOVING | 8:30 | 63 | 22 | 12.7 | 19 | 2.41 | Internal | 0.31167 | 401.0591 | 16.4637 | 82.1788
376 | 1396.108 | 1.699 | 118 | 12.08 | Corrosion | Metal Loss | AXIAL GROOVING | 0:29 | 94 | 18 | 12.7 | 16 | 2.03 | Internal | 0.31466 | 397.2498 | 16.4637 | 82.1787
377 | 1408.507 | 2.101 | 119 | 12.08 | Corrosion | Metal Loss | AXIAL GROOVING | 7:10 | 97 | 35 | 12.7 | 10 | 1.27 | Internal | 0.30824 | 405.5328 | 16.4638 | 82.1787
378 | 1414.313 | 7.908 | 119 | 12.08 | Corrosion | Metal Loss | AXIAL GROOVING | 8:06 | 72 | 22 | 12.7 | 10 | 1.27 | Internal | 0.30581 | 408.7552 | 16.4638 | 82.1787
379 | 1415.972 | 9.566 | 119 | 12.08 | Corrosion | Metal Loss | AXIAL GROOVING | 8:28 | 64 | 26 | 12.7 | 15 | 1.91 | Internal | 0.30871 | 404.9052 | 16.4638 | 82.1786
380 | 1421.409 | 3.012 | 120 | 12.95 | Corrosion | Metal Loss | GENERAL | 8:19 | 117 | 39 | 12.7 | 19 | 2.41 | Internal | 0.32174 | 388.5079 | 16.4638 | 82.1786
381 | 1430.193 | 11.796 | 120 | 12.95 | Corrosion | Metal Loss | AXIAL GROOVING | 2:12 | 49 | 14 | 12.7 | 17 | 2.16 | Internal | 0.30681 | 407.4222 | 16.4638 | 82.1785
382 | 1431.951 | 0.671 | 121 | 12.38 | Corrosion | Metal Loss | PITTING | 7:12 | 25 | 31 | 12.7 | 13 | 1.65 | Internal | 0.30025 | 416.3213 | 16.4638 | 82.1785
383 | 1438.79 | 7.51 | 121 | 12.38 | Corrosion | Metal Loss | PITTING | 10:24 | 37 | 26 | 12.7 | 12 | 1.52 | Internal | 0.30196 | 413.963 | 16.4639 | 82.1785
384 | 1443.052 | 11.772 | 121 | 12.38 | Corrosion | Metal Loss | PITTING | 7:25 | 17 | 18 | 12.7 | 23 | 2.92 | Internal | 0.30012 | 416.5023 | 16.4639 | 82.1784
385 | 1447.314 | 3.741 | 122 | 12.97 | Corrosion | Metal Loss | PITTING | 8:17 | 16 | 14 | 12.7 | 21 | 2.67 | Internal | 0.2997 | 417.0806 | 16.4639 | 82.1784
386 | 1448.871 | 5.298 | 122 | 12.97 | Corrosion | Metal Loss | PITTING | 0:24 | 26 | 18 | 12.7 | 19 | 2.41 | Internal | 0.30168 | 414.352 | 16.4639 | 82.1784
387 | 1457.69 | 1.208 | 123 | 12.89 | Corrosion | Metal Loss | PITTING | 10:28 | 26 | 18 | 12.7 | 15 | 1.91 | Internal | 0.30083 | 415.5172 | 16.464 | 82.1783
388 | 1462.445 | 5.963 | 123 | 12.89 | Corrosion | Metal Loss | GENERAL | 10:28 | 61 | 39 | 12.7 | 14 | 1.78 | Internal | 0.30738 | 406.6693 | 16.464 | 82.1783
389 | 1466.444 | 9.962 | 123 | 12.89 | Corrosion | Metal Loss | AXIAL GROOVING | 0:27 | 44 | 18 | 12.7 | 12 | 1.52 | Internal | 0.30314 | 412.3542 | 16.464 | 82.1782
390 | 1477.054 | 7.78 | 124 | 11.94 | Corrosion | Metal Loss | PITTING | 8:11 | 41 | 22 | 12.7 | 17 | 2.16 | Internal | 0.30483 | 410.0673 | 16.464 | 82.1781
391 | 1478.602 | 9.328 | 124 | 11.94 | Corrosion | Metal Loss | PITTING | 8:17 | 29 | 18 | 12.7 | 21 | 2.67 | Internal | 0.30299 | 412.5497 | 16.464 | 82.1781
392 | 1488.588 | 7.409 | 125 | 12.16 | Corrosion | Metal Loss | AXIAL GROOVING | 8:23 | 50 | 22 | 12.7 | 20 | 2.54 | Internal | 0.30889 | 404.6792 | 16.4641 | 82.178
393 | 1490.055 | 8.876 | 125 | 12.16 | Corrosion | Metal Loss | PITTING | 8:16 | 52 | 35 | 12.7 | 15 | 1.91 | Internal | 0.30631 | 408.0847 | 16.4641 | 82.178
394 | 1492.997 | 11.818 | 125 | 12.16 | Corrosion | Metal Loss | PITTING | 0:27 | 26 | 18 | 12.7 | 10 | 1.27 | Internal | 0.29982 | 416.9218 | 16.4641 | 82.178
395 | 1497.155 | 3.867 | 126 | 12.34 | Corrosion | Metal Loss | GENERAL | 9:55 | 71 | 39 | 12.7 | 15 | 1.91 | Internal | 0.31 | 403.2269 | 16.4641 | 82.178
396 | 1498.359 | 5.071 | 126 | 12.34 | Corrosion | Metal Loss | PITTING | 8:17 | 16 | 14 | 12.7 | 23 | 2.92 | Internal | 0.29989 | 416.8198 | 16.4641 | 82.1779
397 | 1512.674 | 7.122 | 127 | 12.69 | Corrosion | Metal Loss | AXIAL GROOVING | 9:38 | 141 | 18 | 12.7 | 10 | 1.27 | Internal | 0.31108 | 401.8248 | 16.4642 | 82.1778
398 | 1520.473 | 2.272 | 128 | 12.17 | Corrosion | Metal Loss | AXIAL GROOVING | 8:25 | 68 | 30 | 12.7 | 20 | 2.54 | Internal | 0.31382 | 398.3191 | 16.4642 | 82.1777
399 | 1535.526 | 5.203 | 129 | 12.34 | Corrosion | Metal Loss | PITTING | 7:51 | 34 | 39 | 12.7 | 10 | 1.27 | Internal | 0.30085 | 415.4853 | 16.4642 | 82.1776
400 | 1536.01 | 5.687 | 129 | 12.34 | Corrosion | Metal Loss | AXIAL GROOVING | 8:30 | 69 | 22 | 12.7 | 19 | 2.41 | Internal | 0.31313 | 399.1973 | 16.4642 | 82.1776
401 | 1538.681 | 8.358 | 129 | 12.34 | Corrosion | Metal Loss | AXIAL GROOVING | 4:57 | 71 | 18 | 12.7 | 15 | 1.91 | Internal | 0.31 | 403.2269 | 16.4642 | 82.1776
402 | 1542.6 |  | 130 | 12.62 | [6 empty] | 12.7
403 | 1558.045 | 2.88 | 131 | 12.19 | Corrosion | Metal Loss | PITTING | 8:26 | 20 | 18 | 12.7 | 12 | 1.52 | Internal | 0.29938 | 417.5347 | 16.4643 | 82.1774
404 | 1563.449 | 8.284 | 131 | 12.19 | Corrosion | Metal Loss | AXIAL GROOVING | 4:42 | 51 | 18 | 12.7 | 12 | 1.52 | Internal | 0.3043 | 410.7745 | 16.4643 | 82.1774
405 | 1567.301 |  | 132 | 12.97 | [6 empty] | 12.7
406 | 1585.561 | 5.333 | 133 | 12.34 | Corrosion | Metal Loss | AXIAL GROOVING | 7:18 | 39 | 18 | 12.7 | 21 | 2.67 | Internal | 0.30607 | 408.4064 | 16.4643 | 82.1772
407 | 1591.589 | 11.361 | 133 | 12.34 | Corrosion | Metal Loss | AXIAL SLOTTING | 3:33 | 55 | 12 | 12.7 | 21 | 2.67 | Internal | 0.31106 | 401.8497 | 16.4644 | 82.1771
408 | 1595.647 | 3.131 | 134 | 12.64 | Corrosion | Metal Loss | GENERAL | 7:14 | 64 | 39 | 12.7 | 15 | 1.91 | Internal | 0.30871 | 404.9052 | 16.4644 | 82.1771
409 | 1601.805 | 9.288 | 134 | 12.64 | Corrosion | Metal Loss | AXIAL GROOVING | 8:12 | 58 | 22 | 12.7 | 10 | 1.27 | Internal | 0.30412 | 411.0245 | 16.4644 | 82.177
410 | 1603.924 | 11.407 | 134 | 12.64 | Corrosion | Metal Loss | AXIAL GROOVING | 8:18 | 245 | 26 | 12.7 | 20 | 2.54 | Internal | 0.37251 | 335.5627 | 16.4644 | 82.177
411 | 1606.09 | 0.978 | 135 | 12.41 | Corrosion | Metal Loss | PITTING | 8:11 | 19 | 31 | 12.7 | 10 | 1.27 | Internal | 0.29903 | 418.0143 | 16.4644 | 82.177
412 | 1610.833 | 5.721 | 135 | 12.41 | Corrosion | Metal Loss | PITTING | 0:29 | 19 | 18 | 12.7 | 16 | 2.03 | Internal | 0.29972 | 417.056 | 16.4644 | 82.1769
413 | 1621.61 | 4.147 | 136 | 12.77 | Corrosion | Metal Loss | AXIAL GROOVING | 0:27 | 46 | 18 | 12.7 | 16 | 2.03 | Internal | 0.30553 | 409.13 | 16.4644 | 82.1768
414 | 1625.594 | 8.131 | 136 | 12.77 | Corrosion | Metal Loss | AXIAL GROOVING | 0:29 | 53 | 18 | 12.7 | 14 | 1.78 | Internal | 0.30588 | 408.6585 | 16.4644 | 82.1768
415 | 1633.331 | 3.157 | 137 | 12.64 | Corrosion | Metal Loss | AXIAL SLOTTING | 8:30 | 13 | 12 | 12.7 | 19 | 2.41 | Internal | 0.29887 | 418.2366 | 16.4644 | 82.1767
416 | 1638.383 | 8.208 | 137 | 12.64 | Corrosion | Metal Loss | PITTING | 8:09 | 26 | 18 | 12.7 | 17 | 2.16 | Internal | 0.30125 | 414.9424 | 16.4644 | 82.1767
417 | 1651.834 | 9.069 | 138 | 11.74 | Corrosion | Metal Loss | AXIAL GROOVING | 0:28 | 80 | 18 | 12.7 | 11 | 1.4 | Internal | 0.30762 | 406.3449 | 16.4644 | 82.1766
418 | 1655.935 | 1.467 | 139 | 12.82 | Corrosion | Metal Loss | PITTING | 4:30 | 21 | 18 | 12.7 | 18 | 2.29 | Internal | 0.30037 | 416.1574 | 16.4644 | 82.1765
419 | 1674.884 | 7.683 | 140 | 12.84 | Corrosion | Metal Loss | AXIAL GROOVING | 8:24 | 63 | 30 | 12.7 | 12 | 1.52 | Internal | 0.30619 | 408.2437 | 16.4645 | 82.1763
420 | 1676.976 | 9.775 | 140 | 12.84 | Corrosion | Metal Loss | PITTING | 0:36 | 20 | 22 | 12.7 | 14 | 1.78 | Internal | 0.29963 | 417.1747 | 16.4645 | 82.1763
421 | 1686.087 | 6.102 | 141 | 12.69 | Corrosion | Metal Loss | PITTING | 4:40 | 22 | 18 | 12.7 | 10 | 1.27 | Internal | 0.29935 | 417.5716 | 16.4645 | 82.1762
422 | 1691.334 | 11.349 | 141 | 12.69 | Corrosion | Metal Loss | AXIAL GROOVING | 0:46 | 57 | 18 | 12.7 | 10 | 1.27 | Internal | 0.30399 | 411.1992 | 16.4645 | 82.1762
423 | 1692.425 | 12.44 | 141 | 12.69 | Corrosion | Metal Loss | AXIAL GROOVING | 7:32 | 65 | 26 | 12.7 | 17 | 2.16 | Internal | 0.31051 | 402.5608 | 16.4645 | 82.1762
424 | 1694.016 | 1.381 | 142 | 12.68 | Corrosion | Metal Loss | PITTING | 8:20 | 19 | 18 | 12.7 | 20 | 2.54 | Internal | 0.30022 | 416.3661 | 16.4645 | 82.1761
425 | 1696.933 | 4.298 | 142 | 12.68 | Corrosion | Metal Loss | PITTING | 8:10 | 30 | 22 | 12.7 | 10 | 1.27 | Internal | 0.30032 | 416.2208 | 16.4645 | 82.1761
426 | 1710.204 | 4.943 | 143 | 12.53 | Corrosion | Metal Loss | PITTING | 8:23 | 21 | 18 | 12.7 | 17 | 2.16 | Internal | 0.30022 | 416.3669 | 16.4645 | 82.176
427 | 1711.49 | 6.229 | 143 | 12.53 | Corrosion | Metal Loss | GENERAL | 8:25 | 65 | 43 | 12.7 | 19 | 2.41 | Internal | 0.31217 | 400.424 | 16.4645 | 82.176
428 | 1718.187 | 0.431 | 144 | 12.85 | Corrosion | Metal Loss | PITTING | 8:49 | 21 | 18 | 12.7 | 20 | 2.54 | Internal | 0.30066 | 415.7459 | 16.4645 | 82.1759
429 | 1720.027 | 2.272 | 144 | 12.85 | Corrosion | Metal Loss | PITTING | 5:14 | 18 | 18 | 12.7 | 11 | 1.4 | Internal | 0.29904 | 418.0086 | 16.4645 | 82.1759
430 | 1724.656 | 6.9 | 144 | 12.85 | Corrosion | Metal Loss | PITTING | 6:02 | 43 | 30 | 12.7 | 15 | 1.91 | Internal | 0.30438 | 410.6654 | 16.4645 | 82.1759
431 | 1730.273 | 12.517 | 144 | 12.85 | Corrosion | Metal Loss | PITTING | 10:37 | 62 | 34 | 12.7 | 19 | 2.41 | Internal | 0.31142 | 401.382 | 16.4645 | 82.1758
432 | 1733.465 | 2.945 | 145 | 12.84 | Corrosion | Metal Loss | AXIAL SLOTTING | 8:37 | 42 | 12 | 12.7 | 24 | 3.05 | Internal | 0.30855 | 405.1272 | 16.4645 | 82.1758
433 | 1740.946 | 10.426 | 145 | 12.84 | Corrosion | Metal Loss | AXIAL GROOVING | 7:30 | 42 | 18 | 12.7 | 12 | 1.52 | Internal | 0.3028 | 412.8133 | 16.4645 | 82.1757
434 | 1742.988 | 12.468 | 145 | 12.84 | Corrosion | Metal Loss | AXIAL GROOVING | 8:28 | 51 | 18 | 12.7 | 21 | 2.67 | Internal | 0.30984 | 403.4296 | 16.4645 | 82.1757
435 | 1744.037 | 0.727 | 146 | 12.5 | Corrosion | Metal Loss | AXIAL GROOVING | 8:27 | 59 | 18 | 12.7 | 11 | 1.4 | Internal | 0.30494 | 409.9227 | 16.4645 | 82.1757
436 | 1746.761 | 3.45 | 146 | 12.5 | Corrosion | Metal Loss | PITTING | 9:31 | 27 | 22 | 12.7 | 19 | 2.41 | Internal | 0.30193 | 414.0094 | 16.4645 | 82.1757
437 | 1748.79 | 5.479 | 146 | 12.5 | Corrosion | Metal Loss | PITTING | 5:06 | 23 | 26 | 12.7 | 16 | 2.03 | Internal | 0.30044 | 416.0606 | 16.4645 | 82.1756
438 | 1753.207 | 9.896 | 146 | 12.5 | Corrosion | Metal Loss | PITTING | 8:27 | 27 | 43 | 12.7 | 13 | 1.65 | Internal | 0.30057 | 415.8729 | 16.4645 | 82.1756
439 | 1757.036 | 1.259 | 147 | 12.63 | Corrosion | Metal Loss | PITTING | 8:19 | 23 | 22 | 12.7 | 25 | 3.18 | Internal | 0.30209 | 413.7846 | 16.4645 | 82.1756
440 | 1758.402 | 2.626 | 147 | 12.63 | Corrosion | Metal Loss | PITTING | 8:12 | 19 | 14 | 12.7 | 20 | 2.54 | Internal | 0.30022 | 416.3661 | 16.4645 | 82.1756
441 | 1759.469 | 3.692 | 147 | 12.63 | Corrosion | Metal Loss | PITTING | 8:12 | 26 | 35 | 12.7 | 18 | 2.29 | Internal | 0.30147 | 414.6374 | 16.4645 | 82.1756
442 | 1760.698 | 4.922 | 147 | 12.63 | Corrosion | Metal Loss | PITTING | 8:14 | 24 | 18 | 12.7 | 25 | 3.18 | Internal | 0.30241 | 413.342 | 16.4645 | 82.1755
443 | 1761.142 | 5.365 | 147 | 12.63 | Corrosion | Metal Loss | PITTING | 8:14 | 15 | 14 | 12.7 | 16 | 2.03 | Internal | 0.2991 | 417.9147 | 16.4645 | 82.1755
444 | 1768.351 |  | 148 | 12.81 | [6 empty] | 12.7
445 | 1788.572 | 7.451 | 149 | 12.63 | Corrosion | Metal Loss | PITTING | 7:14 | 13 | 14 | 12.7 | 25 | 3.18 | Internal | 0.29941 | 417.4913 | 16.4646 | 82.1753
446 | 1790.643 | 9.523 | 149 | 12.63 | Corrosion | Metal Loss | AXIAL SLOTTING | 10:31 | 15 | 12 | 12.7 | 22 | 2.79 | Internal | 0.29903 | 418.0126 | 16.4646 | 82.1752
447 | 1797.369 | 3.696 | 150 | 12.95 | Corrosion | Metal Loss | PITTING | 9:59 | 32 | 18 | 12.7 | 10 | 1.27 | Internal | 0.30058 | 415.8564 | 16.4646 | 82.1752
448 | 1805.824 | 12.151 | 150 | 12.95 | Corrosion | Metal Loss | AXIAL GROOVING | 7:53 | 59 | 18 | 12.7 | 18 | 2.29 | Internal | 0.30994 | 403.3012 | 16.4646 | 82.1751
449 | 1807.999 | 1.424 | 151 | 12.15 | Corrosion | Metal Loss | PITTING | 7:50 | 25 | 18 | 12.7 | 12 | 1.52 | Internal | 0.30006 | 416.5876 | 16.4646 | 82.1751
450 | 1810.446 | 3.871 | 151 | 12.15 | Corrosion | Metal Loss | PITTING | 5:18 | 33 | 18 | 12.7 | 13 | 1.65 | Internal | 0.30161 | 414.4475 | 16.4646 | 82.1751
451 | 1811.382 | 4.807 | 151 | 12.15 | Corrosion | Metal Loss | PITTING | 5:19 | 31 | 18 | 12.7 | 24 | 3.05 | Internal | 0.30453 | 410.4648 | 16.4646 | 82.1751
452 | 1812.215 | 5.64 | 151 | 12.15 | Corrosion | Metal Loss | PITTING | 5:19 | 28 | 18 | 12.7 | 14 | 1.78 | Internal | 0.30098 | 415.3149 | 16.4646 | 82.1751
453 | 1813.574 | 6.999 | 151 | 12.15 | Corrosion | Metal Loss | AXIAL GROOVING | 8:20 | 36 | 18 | 12.7 | 24 | 3.05 | Internal | 0.30633 | 408.0572 | 16.4646 | 82.175
454 | 1818.417 | 11.842 | 151 | 12.15 | Corrosion | Metal Loss | AXIAL GROOVING | 8:20 | 58 | 18 | 12.7 | 17 | 2.16 | Internal | 0.30895 | 404.5983 | 16.4646 | 82.175
455 | 1820.679 | 1.986 | 152 | 12.83 | Corrosion | Metal Loss | GENERAL | 8:23 | 43 | 39 | 12.7 | 17 | 2.16 | Internal | 0.30533 | 409.3992 | 16.4646 | 82.175
456 | 1824.03 | 5.338 | 152 | 12.83 | Corrosion | Metal Loss | PITTING | 1:28 | 16 | 18 | 12.7 | 18 | 2.29 | Internal | 0.29943 | 417.4626 | 16.4646 | 82.1749
457 | 1826.666 | 7.974 | 152 | 12.83 | Corrosion | Metal Loss | PITTING | 10:28 | 31 | 22 | 12.7 | 24 | 3.05 | Internal | 0.30453 | 410.4648 | 16.4646 | 82.1749
458 | 1832.4 | 0.914 | 153 | 12.95 | Corrosion | Metal Loss | AXIAL GROOVING | 8:26 | 37 | 18 | 12.7 | 14 | 1.78 | Internal | 0.30271 | 412.9432 | 16.4646 | 82.1749
459 | 1833.745 | 2.26 | 153 | 12.95 | Corrosion | Metal Loss | PITTING | 6:15 | 20 | 16 | 12.7 | 28 | 3.56 | Internal | 0.30164 | 414.406 | 16.4646 | 82.1749
460 | 1837.657 | 6.171 | 153 | 12.95 | Corrosion | Metal Loss | CIRCUMFERENTIAL SLOTTING | 8:22 | 12 | 18 | 12.7 | 20 | 2.54 | Internal | 0.29893 | 418.1611 | 16.4646 | 82.1748
461 | 1842.045 | 10.56 | 153 | 12.95 | Corrosion | Metal Loss | PITTING | 4:19 | 17 | 18 | 12.7 | 23 | 2.92 | Internal | 0.30012 | 416.5023 | 16.4646 | 82.1747
462 | 1852.12 | 7.809 | 154 | 12.61 | Corrosion | Metal Loss | PITTING | 9:51 | 20 | 35 | 12.7 | 14 | 1.78 | Internal | 0.29963 | 417.1747 | 16.4646 | 82.1747
463 | 1854.863 | 10.553 | 154 | 12.61 | Corrosion | Metal Loss | PITTING | 8:14 | 34 | 39 | 12.7 | 13 | 1.65 | Internal | 0.30179 | 414.2017 | 16.4646 | 82.1746
464 | 1855.225 | 10.914 | 154 | 12.61 | Corrosion | Metal Loss | AXIAL GROOVING | 8:14 | 44 | 18 | 12.7 | 15 | 1.91 | Internal | 0.3046 | 410.3735 | 16.4646 | 82.1746
465 | 1856.76 | 12.45 | 154 | 12.61 | Corrosion | Metal Loss | PITTING | 4:30 | 37 | 26 | 12.7 | 18 | 2.29 | Internal | 0.30424 | 410.8664 | 16.4646 | 82.1746
466 | 1862.71 | 5.82 | 155 | 12.49 | Corrosion | Metal Loss | GENERAL | 8:25 | 51 | 39 | 12.7 | 20 | 2.54 | Internal | 0.30918 | 404.2973 | 16.4646 | 82.1746
467 | 1864.816 | 7.926 | 155 | 12.49 | Corrosion | Metal Loss | PITTING | 1:27 | 26 | 26 | 12.7 | 17 | 2.16 | Internal | 0.30125 | 414.9424 | 16.4646 | 82.1745
468 | 1872.481 | 3.159 | 156 | 12.42 | Corrosion | Metal Loss | PITTING | 8:28 | 17 | 18 | 12.7 | 11 | 1.4 | Internal | 0.29893 | 418.1552 | 16.4646 | 82.1745
469 | 1876.113 | 6.79 | 156 | 12.42 | Corrosion | Metal Loss | PITTING | 8:28 | 26 | 18 | 12.7 | 14 | 1.78 | Internal | 0.30062 | 415.8102 | 16.4646 | 82.1744
470 | 1878.755 | 9.433 | 156 | 12.42 | Corrosion | Metal Loss | PITTING | 9:58 | 25 | 18 | 12.7 | 20 | 2.54 | Internal | 0.30164 | 414.3954 | 16.4646 | 82.1744
471 | 1879.363 | 10.04 | 156 | 12.42 | Corrosion | Metal Loss | AXIAL GROOVING | 5:28 | 62 | 18 | 12.7 | 11 | 1.4 | Internal | 0.30536 | 409.3595 | 16.4646 | 82.1744
472 | 1880.597 | 11.274 | 156 | 12.42 | Corrosion | Metal Loss | AXIAL GROOVING | 8:58 | 102 | 18 | 12.7 | 10 | 1.27 | Internal | 0.30864 | 405.0025 | 16.4646 | 82.1744
473 | 1886.276 | 4.583 | 157 | 12.75 | Corrosion | Metal Loss | PITTING | 8:33 | 36 | 34 | 12.7 | 14 | 1.78 | Internal | 0.30251 | 413.2137 | 16.4646 | 82.1743
474 | 1896.339 | 1.924 | 158 | 12.4 | Corrosion | Metal Loss | AXIAL SLOTTING | 8:36 | 22 | 12 | 12.7 | 21 | 2.67 | Internal | 0.30107 | 415.1835 | 16.4647 | 82.1743
475 | 1898.19 | 3.775 | 158 | 12.4 | Corrosion | Metal Loss | AXIAL SLOTTING | 8:37 | 30 | 12 | 12.7 | 25 | 3.18 | Internal | 0.3045 | 410.5095 | 16.4647 | 82.1742
476 | 1903.162 | 8.747 | 158 | 12.4 | Corrosion | Metal Loss | AXIAL GROOVING | 8:24 | 60 | 22 | 12.7 | 14 | 1.78 | Internal | 0.30719 | 406.9099 | 16.4647 | 82.1742
477 | 1905.556 | 11.141 | 158 | 12.4 | Corrosion | Metal Loss | PITTING | 8:33 | 15 | 22 | 12.7 | 20 | 2.54 | Internal | 0.29942 | 417.4708 | 16.4647 | 82.1742
478 | 1906.463 | 12.048 | 158 | 12.4 | Corrosion | Metal Loss | AXIAL GROOVING | 5:03 | 69 | 34 | 12.7 | 10 | 1.27 | Internal | 0.30546 | 409.2128 | 16.4647 | 82.1742
479 | 1918.53 | 11.767 | 159 | 12.76 | Corrosion | Metal Loss | PITTING | 8:06 | 42 | 22 | 12.7 | 17 | 2.16 | Internal | 0.30508 | 409.7329 | 16.4647 | 82.1741
480 | 1919.085 | 12.322 | 159 | 12.76 | Corrosion | Metal Loss | PITTING | 1:28 | 30 | 18 | 12.7 | 10 | 1.27 | Internal | 0.30032 | 416.2208 | 16.4647 | 82.1741
481 | 1922.582 | 3.099 | 160 | 12.72 | Corrosion | Metal Loss | PITTING | 1:26 | 32 | 18 | 12.7 | 16 | 2.03 | Internal | 0.30231 | 413.4814 | 16.4647 | 82.1741
482 | 1928.442 | 8.958 | 160 | 12.72 | Corrosion | Metal Loss | PITTING | 9:54 | 23 | 18 | 12.7 | 20 | 2.54 | Internal | 0.30114 | 415.0873 | 16.4647 | 82.1741
483 | 1930.87 | 11.386 | 160 | 12.72 | Corrosion | Metal Loss | AXIAL GROOVING | 5:23 | 38 | 18 | 12.7 | 12 | 1.52 | Internal | 0.30213 | 413.7336 | 16.4647 | 82.1741
484 | 1933.549 | 1.391 | 161 | 12.55 | Corrosion | Metal Loss | CIRCUMFERENTIAL SLOTTING | 8:14 | 11 | 14 | 12.7 | 21 | 2.67 | Internal | 0.29883 | 418.2969 | 16.4647 | 82.1739
485 | 1934.636 | 2.478 | 161 | 12.55 | Corrosion | Metal Loss | PITTING | 8:20 | 30 | 22 | 12.7 | 11 | 1.4 | Internal | 0.30058 | 415.8667 | 16.4647 | 82.1739
486 | 1937.61 | 5.452 | 161 | 12.55 | Corrosion | Metal Loss | AXIAL GROOVING | 1:18 | 53 | 18 | 12.7 | 18 | 2.29 | Internal | 0.30844 | 405.2619 | 16.4647 | 82.1739
487 | 1939.466 | 7.308 | 161 | 12.55 | Corrosion | Metal Loss | PITTING | 9:39 | 43 | 35 | 12.7 | 13 | 1.65 | Internal | 0.30343 | 411.9517 | 16.4647 | 82.1739
488 | 1941.363 | 9.206 | 161 | 12.55 | Corrosion | Metal Loss | AXIAL SLOTTING | 8:31 | 22 | 12 | 12.7 | 16 | 2.03 | Internal | 0.30025 | 416.3205 | 16.4647 | 82.1739
489 | 1942.53 | 10.372 | 161 | 12.55 | Corrosion | Metal Loss | PITTING | 8:00 | 18 | 26 | 12.7 | 15 | 1.91 | Internal | 0.29945 | 417.4265 | 16.4647 | 82.1738
490 | 1946.107 | 1.429 | 162 | 12.8 | Corrosion | Metal Loss | CIRCUMFERENTIAL SLOTTING | 8:13 | 10 | 14 | 12.7 | 17 | 2.16 | Internal | 0.29827 | 419.0796 | 16.4647 | 82.1738
491 | 1946.835 | 2.157 | 162 | 12.8 | Corrosion | Metal Loss | PITTING | 9:13 | 15 | 18 | 12.7 | 15 | 1.91 | Internal | 0.29903 | 418.0155 | 16.4647 | 82.1738
492 | 1947.821 | 3.143 | 162 | 12.8 | Corrosion | Metal Loss | PITTING | 8:13 | 14 | 18 | 12.7 | 16 | 2.03 | Internal | 0.29819 | 419.1965 | 16.4647 | 82.1738
493 | 1948.946 | 4.268 | 162 | 12.8 | Corrosion | Metal Loss | PITTING | 8:43 | 19 | 18 | 12.7 | 16 | 2.03 | Internal | 0.29972 | 417.056 | 16.4647 | 82.1738
494 | 1957.292 |  | 163 | 12.18 | [6 empty] | 12.7
495 | 1971.135 | 1.702 | 164 | 12.78 | Corrosion | Metal Loss | GENERAL | 11:06 | 57 | 55 | 12.7 | 17 | 2.16 | Internal | 0.30872 | 404.9014 | 16.4647 | 82.1736
496 | 1974.746 | 5.313 | 164 | 12.78 | Corrosion | Metal Loss | AXIAL GROOVING | 8:27 | 54 | 18 | 12.7 | 17 | 2.16 | Internal | 0.30801 | 405.8277 | 16.4647 | 82.1735
497 | 1982.065 | 12.632 | 164 | 12.78 | Corrosion | Metal Loss | PITTING | 4:39 | 41 | 35 | 12.7 | 16 | 2.03 | Internal | 0.30437 | 410.6864 | 16.4647 | 82.1735
498 | 1985.029 | 2.872 | 165 | 12.58 | Corrosion | Metal Loss | PITTING | 5:18 | 28 | 18 | 12.7 | 20 | 2.54 | Internal | 0.30244 | 413.306 | 16.4647 | 82.1734
499 | 1987.553 | 5.397 | 165 | 12.58 | Corrosion | Metal Loss | AXIAL GROOVING | 1:16 | 79 | 18 | 12.7 | 10 | 1.27 | Internal | 0.30656 | 407.7491 | 16.4647 | 82.1734
500 | 1992.544 | 10.387 | 165 | 12.58 | Corrosion | Metal Loss | PITTING | 8:14 | 19 | 18 | 12.7 | 18 | 2.29 | Internal | 0.29997 | 416.7092 | 16.4647 | 82.1734
501 | 1993.501 | 11.345 | 165 | 12.58 | Corrosion | Metal Loss | AXIAL GROOVING | 6:14 | 70 | 18 | 12.7 | 20 | 2.54 | Internal | 0.31432 | 397.6868 | 16.4647 | 82.1734
502 | 1994.556 | 12.399 | 165 | 12.58 | Corrosion | Metal Loss | AXIAL GROOVING | 1:14 | 82 | 14 | 12.7 | 16 | 2.03 | Internal | 0.3128 | 399.6162 | 16.4647 | 82.1734
503 | 1995.607 | 0.92 | 166 | 12.39 | Corrosion | Metal Loss | PITTING | 7:50 | 23 | 22 | 12.7 | 20 | 2.54 | Internal | 0.30114 | 415.0873 | 16.4647 | 82.1734
504 | 1997.684 | 2.997 | 166 | 12.39 | Corrosion | Metal Loss | PITTING | 8:08 | 16 | 22 | 12.7 | 19 | 2.41 | Internal | 0.29951 | 417.3438 | 16.4647 | 82.1733
505 | 1998.529 | 3.843 | 166 | 12.39 | Corrosion | Metal Loss | PITTING | 9:29 | 16 | 30 | 12.7 | 15 | 1.91 | Internal | 0.29917 | 417.8283 | 16.4647 | 82.1733
506 | 2002.127 | 7.441 | 166 | 12.39 | Corrosion | Metal Loss | PITTING | 7:57 | 23 | 18 | 12.7 | 10 | 1.27 | Internal | 0.29946 | 417.4149 | 16.4647 | 82.1733
507 | 2002.884 | 8.197 | 166 | 12.39 | Corrosion | Metal Loss | PITTING | 4:56 | 29 | 18 | 12.7 | 17 | 2.16 | Internal | 0.30192 | 414.0177 | 16.4647 | 82.1733
508 | 2005.076 | 10.389 | 166 | 12.39 | Corrosion | Metal Loss | AXIAL GROOVING | 8:22 | 71 | 18 | 12.7 | 17 | 2.16 | Internal | 0.31177 | 400.9372 | 16.4647 | 82.1733
509 | 2008.743 | 1.707 | 167 | 12.06 | Corrosion | Metal Loss | PITTING | 9:15 | 22 | 18 | 12.7 | 18 | 2.29 | Internal | 0.30058 | 415.8684 | 16.4647 | 82.1732
510 | 2009.226 | 2.19 | 167 | 12.06 | Corrosion | Metal Loss | AXIAL GROOVING | 8:13 | 40 | 18 | 12.7 | 15 | 1.91 | Internal | 0.30373 | 411.5445 | 16.4647 | 82.1732
511 | 2010.38 | 3.344 | 167 | 12.06 | Corrosion | Metal Loss | CIRCUMFERENTIAL SLOTTING | 6:02 | 11 | 18 | 12.7 | 18 | 2.29 | Internal | 0.29838 | 418.9337 | 16.4647 | 82.1732
512 | 2011.248 | 4.212 | 167 | 12.06 | Corrosion | Metal Loss | AXIAL GROOVING | 8:39 | 43 | 18 | 12.7 | 13 | 1.65 | Internal | 0.30343 | 411.9517 | 16.4647 | 82.1732
513 | 2011.674 | 4.637 | 167 | 12.06 | Corrosion | Metal Loss | AXIAL GROOVING | 7:37 | 87 | 30 | 12.7 | 15 | 1.91 | Internal | 0.31258 | 399.8918 | 16.4647 | 82.1732
514 | 2012.191 | 5.155 | 167 | 12.06 | Corrosion | Metal Loss | PITTING | 8:21 | 24 | 26 | 12.7 | 20 | 2.54 | Internal | 0.30139 | 414.7452 | 16.4647 | 82.1732
515 | 2015.993 | 8.957 | 167 | 12.06 | Corrosion | Metal Loss | AXIAL GROOVING | 8:18 | 118 | 26 | 12.7 | 15 | 1.91 | Internal | 0.31637 | 395.105 | 16.4647 | 82.1731
516 | 2020.038 | 1.048 | 168 | 12.8 | Corrosion | Metal Loss | GENERAL | 9:04 | 188 | 55 | 12.7 | 12 | 1.52 | Internal | 0.31611 | 395.4271 | 16.4648 | 82.1731
517 | 2023.327 | 4.337 | 168 | 12.8 | Corrosion | Metal Loss | CIRCUMFERENTIAL GROOVING | 11:04 | 16 | 34 | 12.7 | 18 | 2.29 | Internal | 0.29943 | 417.4626 | 16.4648 | 82.1731
518 | 2024.067 | 5.077 | 168 | 12.8 | Corrosion | Metal Loss | PITTING | 8:33 | 45 | 30 | 12.7 | 11 | 1.4 | Internal | 0.30285 | 412.7399 | 16.4648 | 82.173
519 | 2031.543 | 12.552 | 168 | 12.8 | Corrosion | Metal Loss | AXIAL GROOVING | 0:37 | 46 | 22 | 12.7 | 17 | 2.16 | Internal | 0.30607 | 408.404 | 16.4648 | 82.173
520 | 2033.583 | 1.825 | 169 | 12.53 | Corrosion | Metal Loss | AXIAL SLOTTING | 5:34 | 14 | 12 | 12.7 | 21 | 2.67 | Internal | 0.29932 | 417.612 | 16.4648 | 82.173
521 | 2036.934 | 5.177 | 169 | 12.53 | Corrosion | Metal Loss | AXIAL GROOVING | 7:28 | 48 | 18 | 12.7 | 10 | 1.27 | Internal | 0.30279 | 412.8338 | 16.4648 | 82.1729
522 | 2040.79 | 9.032 | 169 | 12.53 | Corrosion | Metal Loss | PITTING | 3:31 | 21 | 30 | 12.7 | 21 | 2.67 | Internal | 0.30082 | 415.5273 | 16.4648 | 82.1729
523 | 2046.442 | 2.192 | 170 | 12.97 | Corrosion | Metal Loss | AXIAL GROOVING | 8:27 | 56 | 22 | 12.7 | 23 | 2.92 | Internal | 0.31284 | 399.5682 | 16.4648 | 82.1729
524 | 2048.375 | 4.126 | 170 | 12.97 | Corrosion | Metal Loss | AXIAL GROOVING | 8:19 | 39 | 18 | 12.7 | 20 | 2.54 | Internal | 0.30561 | 409.0116 | 16.4648 | 82.1728
525 | 2050.383 | 6.133 | 170 | 12.97 | Corrosion | Metal Loss | PITTING | 8:10 | 25 | 14 | 12.7 | 19 | 2.41 | Internal | 0.30143 | 414.6884 | 16.4648 | 82.1728
526 | 2057.954 | 0.777 | 171 | 12.29 | Corrosion | Metal Loss | PITTING | 8:33 | 37 | 26 | 12.7 | 20 | 2.54 | Internal | 0.30502 | 409.8096 | 16.4648 | 82.1728
527 | 2066.354 | 9.178 | 171 | 12.29 | Corrosion | Metal Loss | PITTING | 8:19 | 27 | 35 | 12.7 | 10 | 1.27 | Internal | 0.29994 | 416.7507 | 16.4648 | 82.1727
528 | 2068.196 | 11.02 | 171 | 12.29 | Corrosion | Metal Loss | AXIAL GROOVING | 8:28 | 60 | 30 | 12.7 | 20 | 2.54 | Internal | 0.31172 | 401.0021 | 16.4648 | 82.1727
529 | 2071.346 | 1.927 | 172 | 12.95 | Corrosion | Metal Loss | PITTING | 9:01 | 19 | 22 | 12.7 | 13 | 1.65 | Internal | 0.29937 | 417.5451 | 16.4648 | 82.1726
530 | 2072.133 | 2.715 | 172 | 12.95 | Corrosion | Metal Loss | AXIAL GROOVING | 8:47 | 67 | 18 | 12.7 | 17 | 2.16 | Internal | 0.31094 | 402.0068 | 16.4648 | 82.1726
531 | 2085.053 | 2.767 | 173 | 12.27 | Corrosion | Metal Loss | PITTING | 7:18 | 39 | 22 | 12.7 | 11 | 1.4 | Internal | 0.30193 | 414.0041 | 16.4648 | 82.1725
532 | 2086.292 | 4.006 | 173 | 12.27 | Corrosion | Metal Loss | AXIAL GROOVING | 8:10 | 60 | 22 | 12.7 | 13 | 1.65 | Internal | 0.30646 | 407.8852 | 16.4648 | 82.1725
533 | 2091.167 | 8.882 | 173 | 12.27 | Corrosion | Metal Loss | PITTING | 8:22 | 22 | 26 | 12.7 | 12 | 1.52 | Internal | 0.29964 | 417.1712 | 16.4648 | 82.1724
534 | 2095.048 | 0.533 | 174 | 12.82 | Corrosion | Metal Loss | PITTING | 8:30 | 63 | 34 | 12.7 | 19 | 2.41 | Internal | 0.31167 | 401.0591 | 16.4648 | 82.1724
535 | 2098.403 | 3.888 | 174 | 12.82 | Corrosion | Metal Loss | PITTING | 8:23 | 51 | 26 | 12.7 | 18 | 2.29 | Internal | 0.30793 | 405.9382 | 16.4648 | 82.1724
536 | 2100.134 | 5.619 | 174 | 12.82 | Corrosion | Metal Loss | GENERAL | 8:56 | 77 | 39 | 12.7 | 14 | 1.78 | Internal | 0.31005 | 403.1633 | 16.4648 | 82.1724
537 | 2103.256 | 8.741 | 174 | 12.82 | Corrosion | Metal Loss | AXIAL GROOVING | 7:44 | 40 | 18 | 12.7 | 14 | 1.78 | Internal | 0.3033 | 412.1279 | 16.4648 | 82.1723
538 | 2104.013 | 9.498 | 174 | 12.82 | Corrosion | Metal Loss | PITTING | 7:44 | 39 | 31 | 12.7 | 17 | 2.16 | Internal | 0.30433 | 410.7369 | 16.4648 | 82.1723
539 | 2106.783 | 12.268 | 174 | 12.82 | Corrosion | Metal Loss | PITTING | 7:45 | 19 | 18 | 12.7 | 14 | 1.78 | Internal | 0.29949 | 417.38 | 16.4648 | 82.1723
540 | 2107.221 | 12.706 | 174 | 12.82 | Corrosion | Metal Loss | PITTING | 6:15 | 29 | 18 | 12.7 | 25 | 3.18 | Internal | 0.30414 | 410.9987 | 16.4648 | 82.1723
541 | 2113.345 | 6.041 | 175 | 12.96 | Corrosion | Metal Loss | PITTING | 7:43 | 28 | 35 | 12.7 | 18 | 2.29 | Internal | 0.30194 | 413.9848 | 16.4648 | 82.1723
542 | 2114.192 | 6.889 | 175 | 12.96 | Corrosion | Metal Loss | PITTING | 7:42 | 16 | 18 | 12.7 | 19 | 2.41 | Internal | 0.29951 | 417.3438 | 16.4648 | 82.1722
543 | 2127.467 | 7.249 | 176 | 11.62 | Corrosion | Metal Loss | PITTING | 9:14 | 21 | 18 | 12.7 | 16 | 2.03 | Internal | 0.30007 | 416.5734 | 16.4648 | 82.1722
544 | 2128.686 | 8.469 | 176 | 11.62 | Corrosion | Metal Loss | PITTING | 7:52 | 25 | 39 | 12.7 | 19 | 2.41 | Internal | 0.30143 | 414.6884 | 16.4648 | 82.1722
545 | 2129.114 | 8.896 | 176 | 11.62 | Corrosion | Metal Loss | PITTING | 7:45 | 21 | 18 | 12.7 | 17 | 2.16 | Internal | 0.30022 | 416.3669 | 16.4649 | 82.1722
546 | 2130.788 | 10.57 | 176 | 11.62 | Corrosion | Metal Loss | CIRCUMFERENTIAL GROOVING | 7:48 | 16 | 39 | 12.7 | 19 | 2.41 | Internal | 0.29951 | 417.3438 | 16.4649 | 82.1722
547 | 2134.746 | 2.948 | 177 | 12.54 | Corrosion | Metal Loss | PITTING | 9:14 | 35 | 18 | 12.7 | 20 | 2.54 | Internal | 0.30443 | 410.6041 | 16.4649 | 82.1722
548 | 2139.103 | 7.304 | 177 | 12.54 | Corrosion | Metal Loss | AXIAL GROOVING | 9:12 | 44 | 18 | 12.7 | 13 | 1.65 | Internal | 0.30362 | 411.7017 | 16.4649 | 82.1722
549 | 2141.984 | 10.186 | 177 | 12.54 | Corrosion | Metal Loss | PITTING | 8:12 | 28 | 18 | 12.7 | 14 | 1.78 | Internal | 0.30098 | 415.3149 | 16.4649 | 82.1721
550 | 2143.593 | 11.795 | 177 | 12.54 | Corrosion | Metal Loss | AXIAL GROOVING | 0:43 | 54 | 18 | 12.7 | 17 | 2.16 | Internal | 0.30801 | 405.8277 | 16.4649 | 82.1721
551 | 2146.147 | 1.84 | 178 | 12.39 | Corrosion | Metal Loss | AXIAL GROOVING | 7:43 | 56 | 18 | 12.7 | 17 | 2.16 | Internal | 0.30848 | 405.2074 | 16.4649 | 82.1721
552 | 2149.928 | 5.621 | 178 | 12.39 | Corrosion | Metal Loss | PITTING | 9:44 | 41 | 35 | 12.7 | 20 | 2.54 | Internal | 0.30621 | 408.2131 | 16.4649 | 82.172
553 | 2153.859 | 9.551 | 178 | 12.39 | Corrosion | Metal Loss | PITTING | 7:45 | 19 | 18 | 12.7 | 11 | 1.4 | Internal | 0.29915 | 417.856 | 16.4649 | 82.1719
554 | 2156.955 | 0.277 | 179 | 12.78 | Corrosion | Metal Loss | PITTING | 8:45 | 24 | 18 | 12.7 | 18 | 2.29 | Internal | 0.30101 | 415.2667 | 16.4649 | 82.1718
555 | 2158.884 | 2.206 | 179 | 12.78 | Corrosion | Metal Loss | PITTING | 7:47 | 24 | 39 | 12.7 | 13 | 1.65 | Internal | 0.30009 | 416.5388 | 16.4649 | 82.1718
556 | 2160.388 | 3.71 | 179 | 12.78 | Corrosion | Metal Loss | AXIAL GROOVING | 6:08 | 34 | 14 | 12.7 | 39 | 4.95 | Internal | 0.312 | 400.6473 | 16.4649 | 82.1718
557 | 2160.877 | 4.199 | 179 | 12.78 | Corrosion | Metal Loss | AXIAL GROOVING | 6:17 | 40 | 18 | 12.7 | 25 | 3.18 | Internal | 0.3083 | 405.4428 | 16.4649 | 82.1718
558 | 2162.682 | 6.004 | 179 | 12.78 | Corrosion | Metal Loss | AXIAL SLOTTING | 6:12 | 23 | 12 | 12.7 | 37 | 4.7 | Internal | 0.30468 | 410.2664 | 16.4649 | 82.1718
559 | 2165.834 | 9.156 | 179 | 12.78 | Corrosion | Metal Loss | AXIAL GROOVING | 8:26 | 480 | 22 | 12.7 | 18 | 2.29 | Internal | 0.36356 | 343.8197 | 16.4649 | 82.1717
560 | 2171.367 | 2.25 | 180 | 12.68 | Corrosion | Metal Loss | PITTING | 7:47 | 16 | 18 | 12.7 | 11 | 1.4 | Internal | 0.29883 | 418.2954 | 16.4649 | 82.1717
561 | 2180.094 | 10.976 | 180 | 12.68 | Corrosion | Metal Loss | PITTING | 8:14 | 19 | 18 | 12.7 | 16 | 2.03 | Internal | 0.29972 | 417.056 | 16.4649 | 82.1716
562 | 2181.204 | 12.087 | 180 | 12.68 | Corrosion | Metal Loss | GENERAL | 3:44 | 43 | 39 | 12.7 | 32 | 4.06 | Internal | 0.31351 | 398.7155 | 16.4649 | 82.1716
563 | 2182.289 | 0.538 | 181 | 12.02 | Corrosion | Metal Loss | PITTING | 8:43 | 25 | 31 | 12.7 | 20 | 2.54 | Internal | 0.30164 | 414.3954 | 16.4649 | 82.1716
564 | 2186.099 | 4.348 | 181 | 12.02 | Corrosion | Metal Loss | CIRCUMFERENTIAL SLOTTING | 8:14 | 12 | 14 | 12.7 | 19 | 2.41 | Internal | 0.29887 | 418.2366 | 16.4649 | 82.1715
565 | 2187.921 | 6.17 | 181 | 12.02 | Corrosion | Metal Loss | PITTING | 4:15 | 22 | 18 | 12.7 | 11 | 1.4 | Internal | 0.2995 | 417.3647 | 16.4649 | 82.1715
566 | 2188.34 | 6.589 | 181 | 12.02 | Corrosion | Metal Loss | PITTING | 7:31 | 28 | 26 | 12.7 | 18 | 2.29 | Internal | 0.30194 | 413.9848 | 16.4649 | 82.1715
567 | 2192.29 | 10.539 | 181 | 12.02 | Corrosion | Metal Loss | PITTING | 4:49 | 26 | 18 | 12.7 | 10 | 1.27 | Internal | 0.29982 | 416.9218 | 16.4649 | 82.1715
568 | 2195.597 | 1.857 | 182 | 12.76 | Corrosion | Metal Loss | PITTING | 9:19 | 24 | 35 | 12.7 | 20 | 2.54 | Internal | 0.30139 | 414.7452 | 16.4649 | 82.1714
569 | 2198.574 | 4.833 | 182 | 12.76 | Corrosion | Metal Loss | PITTING | 7:21 | 25 | 18 | 12.7 | 14 | 1.78 | Internal | 0.30044 | 416.0513 | 16.4649 | 82.1714
570 | 2202.009 | 8.269 | 182 | 12.76 | Corrosion | Metal Loss | PITTING | 0:52 | 18 | 18 | 12.7 | 16 | 2.03 | Internal | 0.29956 | 417.2847 | 16.4649 | 82.1714
571 | 2205.555 | 11.814 | 182 | 12.76 | Corrosion | Metal Loss | AXIAL GROOVING | 7:21 | 57 | 18 | 12.7 | 19 | 2.41 | Internal | 0.31014 | 403.0486 | 16.4649 | 82.1714
572 | 2208.405 | 1.941 | 183 | 12.88 | Corrosion | Metal Loss | PITTING | 9:26 | 37 | 39 | 12.7 | 17 | 2.16 | Internal | 0.30384 | 411.4057 | 16.4649 | 82.1713
573 | 2210.169 | 3.705 | 183 | 12.88 | Corrosion | Metal Loss | GENERAL | 9:29 | 40 | 39 | 12.7 | 11 | 1.4 | Internal | 0.30208 | 413.793 | 16.4649 | 82.1713
574 | 2211.015 | 4.551 | 183 | 12.88 | Corrosion | Metal Loss | PITTING | 9:30 | 33 | 34 | 12.7 | 13 | 1.65 | Internal | 0.30161 | 414.4475 | 16.4649 | 82.1713
575 | 2212.787 | 6.323 | 183 | 12.88 | Corrosion | Metal Loss | PITTING | 9:33 | 51 | 34 | 12.7 | 10 | 1.27 | Internal | 0.30319 | 412.2777 | 16.4649 | 82.1713
576 | 2214.633 | 8.169 | 183 | 12.88 | Corrosion | Metal Loss | PITTING | 8:12 | 19 | 22 | 12.7 | 15 | 1.91 | Internal | 0.29961 | 417.2126 | 16.4649 | 82.1713
577 | 2218.752 | 12.288 | 183 | 12.88 | Corrosion | Metal Loss | CIRCUMFERENTIAL GROOVING | 8:15 | 20 | 43 | 12.7 | 16 | 2.03 | Internal | 0.29989 | 416.8187 | 16.4649 | 82.1712
578 | 2225.945 | 6.635 | 184 | 12.38 | Corrosion | Metal Loss | PITTING | 8:10 | 16 | 18 | 12.7 | 15 | 1.91 | Internal | 0.29917 | 417.8283 | 16.4649 | 82.1712
579 | 2228.553 | 9.243 | 184 | 12.38 | Corrosion | Metal Loss | AXIAL GROOVING | 8:09 | 47 | 18 | 12.7 | 17 | 2.16 | Internal | 0.30632 | 408.075 | 16.4649 | 82.1712
580 | 2231.23 | 11.92 | 184 | 12.38 | Corrosion | Metal Loss | PITTING | 7:54 | 30 | 18 | 12.7 | 19 | 2.41 | Internal | 0.3027 | 412.9504 | 16.4649 | 82.1711
581 | 2233.218 | 1.555 | 185 | 12.89 | Corrosion | Metal Loss | GENERAL | 8:10 | 121 | 39 | 12.7 | 16 | 2.03 | Internal | 0.31798 | 393.1058 | 16.4649 | 82.1711
582 | 2239.545 | 7.883 | 185 | 12.89 | Corrosion | Metal Loss | CIRCUMFERENTIAL SLOTTING | 8:15 | 11 | 18 | 12.7 | 21 | 2.67 | Internal | 0.29883 | 418.2969 | 16.4649 | 82.171
583 | 2241.842 | 10.18 | 185 | 12.89 | Corrosion | Metal Loss | PITTING | 7:54 | 19 | 18 | 12.7 | 19 | 2.41 | Internal | 0.30009 | 416.5458 | 16.4649 | 82.171
584 | 2253.372 | 8.845 | 186 | 12.52 | Corrosion | Metal Loss | PITTING | 4:20 | 28 | 18 | 12.7 | 15 | 1.91 | Internal | 0.30122 | 414.9826 | 16.465 | 82.1709
585 | 2254.566 | 10.04 | 186 | 12.52 | Corrosion | Metal Loss | AXIAL GROOVING | 11:21 | 144 | 18 | 12.7 | 19 | 2.41 | Internal | 0.32481 | 384.837 | 16.465 | 82.1709
586 | 2259.15 | 2.143 | 187 | 12.7 | Corrosion | Metal Loss | PITTING | 8:21 | 18 | 18 | 12.7 | 20 | 2.54 | Internal | 0.3 | 416.6602 | 16.465 | 82.1709
587 | 2261.719 | 4.711 | 187 | 12.7 | Corrosion | Metal Loss | PITTING | 1:23 | 28 | 18 | 12.7 | 14 | 1.78 | Internal | 0.30098 | 415.3149 | 16.465 | 82.1708
588 | 2262.581 | 5.574 | 187 | 12.7 | Corrosion | Metal Loss | PITTING | 5:24 | 30 | 18 | 12.7 | 13 | 1.65 | Internal | 0.30108 | 415.1727 | 16.465 | 82.1708
589 | 2263.193 | 6.186 | 187 | 12.7 | Corrosion | Metal Loss | AXIAL GROOVING | 11:25 | 101 | 18 | 12.7 | 19 | 2.41 | Internal | 0.31941 | 391.3496 | 16.465 | 82.1708
590 | 2268.859 | 11.852 | 187 | 12.7 | Corrosion | Metal Loss | AXIAL GROOVING | 9:00 | 65 | 22 | 12.7 | 12 | 1.52 | Internal | 0.30649 | 407.8495 | 16.465 | 82.1708
591 | 2274.955 | 5.284 | 188 | 12.44 | Corrosion | Metal Loss | PITTING | 8:16 | 26 | 18 | 12.7 | 12 | 1.52 | Internal | 0.3002 | 416.3843 | 16.465 | 82.1707
592 | 2278.153 | 8.483 | 188 | 12.44 | Corrosion | Metal Loss | PITTING | 8:31 | 41 | 26 | 12.7 | 11 | 1.4 | Internal | 0.30224 | 413.5819 | 16.465 | 82.1707
593 | 2278.983 | 9.312 | 188 | 12.44 | Corrosion | Metal Loss | PITTING | 11:30 | 17 | 18 | 12.7 | 18 | 2.29 | Internal | 0.2996 | 417.2221 | 16.465 | 82.1707
594 | 2282.532 | 0.451 | 189 | 12.47 | Corrosion | Metal Loss | GENERAL | 9:25 | 75 | 39 | 12.7 | 18 | 2.29 | Internal | 0.31356 | 398.6485 | 16.465 | 82.1707
595 | 2282.991 | 0.91 | 189 | 12.47 | Corrosion | Metal Loss | GENERAL | 9:25 | 40 | 39 | 12.7 | 12 | 1.52 | Internal | 0.30246 | 413.2735 | 16.465 | 82.1706
596 | 2288.264 | 6.183 | 189 | 12.47 | Corrosion | Metal Loss | PITTING | 8:05 | 22 | 22 | 12.7 | 14 | 1.78 | Internal | 0.29994 | 416.7434 | 16.465 | 82.1706
597 | 2292.509 | 10.428 | 189 | 12.47 | Corrosion | Metal Loss | PITTING | 8:21 | 27 | 18 | 12.7 | 15 | 1.91 | Internal | 0.30102 | 415.2521 | 16.465 | 82.1706
598 | 2295.758 | 1.238 | 190 | 12.13 | Corrosion | Metal Loss | PITTING | 8:21 | 25 | 14 | 12.7 | 18 | 2.29 | Internal | 0.30124 | 414.9552 | 16.465 | 82.1705
599 | 2296.881 | 2.361 | 190 | 12.13 | Corrosion | Metal Loss | AXIAL GROOVING | 8:23 | 43 | 18 | 12.7 | 25 | 3.18 | Internal | 0.30947 | 403.9112 | 16.465 | 82.1705
600 | 2297.263 | 2.744 | 190 | 12.13 | Corrosion | Metal Loss | PITTING | 7:46 | 20 | 14 | 12.7 | 25 | 3.18 | Internal | 0.30117 | 415.0459 | 16.465 | 82.1705
601 | 2300.033 | 5.513 | 190 | 12.13 | Corrosion | Metal Loss | PITTING | 7:56 | 19 | 18 | 12.7 | 18 | 2.29 | Internal | 0.29997 | 416.7092 | 16.465 | 82.1705
602 | 2302.124 | 7.605 | 190 | 12.13 | Corrosion | Metal Loss | PITTING | 8:27 | 20 | 18 | 12.7 | 25 | 3.18 | Internal | 0.30117 | 415.0459 | 16.465 | 82.1705
603 | 2306.151 | 11.631 | 190 | 12.13 | Corrosion | Metal Loss | AXIAL GROOVING | 8:20 | 36 | 14 | 12.7 | 15 | 1.91 | Internal | 0.30287 | 412.7154 | 16.465 | 82.1704
604 | 2310.053 | 3.444 | 191 | 12.49 | Corrosion | Metal Loss | PITTING | 4:53 | 19 | 18 | 12.7 | 13 | 1.65 | Internal | 0.29937 | 417.5451 | 16.465 | 82.1703
605 | 2323.264 | 4.202 | 192 | 11.14 | Corrosion | Metal Loss | PITTING | 9:50 | 34 | 39 | 12.7 | 21 | 2.67 | Internal | 0.3045 | 410.5066 | 16.465 | 82.1703
606 | 2326.076 | 7.015 | 192 | 11.14 | Corrosion | Metal Loss | PITTING | 9:51 | 30 | 39 | 12.7 | 25 | 3.18 | Internal | 0.3045 | 410.5095 | 16.465 | 82.1702
607 | 2330.412 | 0.243 | 193 | 12.91 | Corrosion | Metal Loss | PITTING | 1:21 | 22 | 35 | 12.7 | 20 | 2.54 | Internal | 0.3009 | 415.4211 | 16.465 | 82.1702
608 | 2345.263 | 2.182 | 194 | 12.99 | Corrosion | Metal Loss | PITTING | 9:29 | 18 | 30 | 12.7 | 17 | 2.16 | Internal | 0.29967 | 417.1289 | 16.465 | 82.1701
609 | 2349.962 | 6.881 | 194 | 12.99 | Corrosion | Metal Loss | GENERAL | 10:21 | 76 | 69 | 12.7 | 15 | 1.91 | Internal | 0.31086 | 402.1113 | 16.465 | 82.17
610 | 2351.796 | 8.715 | 194 | 12.99 | Corrosion | Metal Loss | GENERAL | 9:51 | 54 | 39 | 12.7 | 12 | 1.52 | Internal | 0.30479 | 410.1173 | 16.465 | 82.17
611 | 2353.362 | 10.281 | 194 | 12.99 | Corrosion | Metal Loss | GENERAL | 4:19 | 114 | 39 | 12.7 | 19 | 2.41 | Internal | 0.32134 | 388.9968 | 16.465 | 82.17
612 | 2354.264 | 11.183 | 194 | 12.99 | Corrosion | Metal Loss | GENERAL | 4:19 | 41 | 39 | 12.7 | 10 | 1.27 | Internal | 0.30182 | 414.1587 | 16.465 | 82.17
613 | 2355.843 | 12.762 | 194 | 12.99 | Corrosion | Metal Loss | AXIAL GROOVING | 5:18 | 74 | 22 | 12.7 | 16 | 2.03 | Internal | 0.3114 | 401.4117 | 16.465 | 82.17
614 | 2359.54 | 3.429 | 195 | 12.39 | Corrosion | Metal Loss | PITTING | 9:38 | 21 | 18 | 12.7 | 14 | 1.78 | Internal | 0.29979 | 416.9623 | 16.465 | 82.1699
615 | 2363.643 | 7.532 | 195 | 12.39 | Corrosion | Metal Loss | AXIAL GROOVING | 9:38 | 65 | 18 | 12.7 | 13 | 1.65 | Internal | 0.30728 | 406.7958 | 16.465 | 82.1698
616 | 2375.111 | 6.649 | 196 | 12.78 | Corrosion | Metal Loss | PITTING | 9:41 | 28 | 18 | 12.7 | 10 | 1.27 | Internal | 0.30006 | 416.5766 | 16.4651 | 82.1698
617 | 2376.396 | 7.934 | 196 | 12.78 | Corrosion | Metal Loss | AXIAL GROOVING | 9:41 | 37 | 18 | 12.7 | 10 | 1.27 | Internal | 0.30126 | 414.9201 | 16.4651 | 82.1698
618 | 2379.256 | 10.795 | 196 | 12.78 | Corrosion | Metal Loss | PITTING | 7:43 | 33 | 35 | 12.7 | 12 | 1.52 | Internal | 0.3013 | 414.8714 | 16.4651 | 82.1698
619 | 2381.105 | 12.644 | 196 | 12.78 | Corrosion | Metal Loss | PITTING | 4:15 | 19 | 35 | 12.7 | 18 | 2.29 | Internal | 0.29997 | 416.7092 | 16.4651 | 82.1697
620 | 2388.915 | 7.709 | 197 | 12.46 | Corrosion | Metal Loss | PITTING | 8:13 | 29 | 31 | 12.7 | 17 | 2.16 | Internal | 0.30192 | 414.0177 | 16.4651 | 82.1697
621 | 2389.824 | 8.617 | 197 | 12.46 | Corrosion | Metal Loss | PITTING | 8:12 | 17 | 18 | 12.7 | 13 | 1.65 | Internal | 0.29911 | 417.9023 | 16.4651 | 82.1697
622 | 2390.29 | 9.083 | 197 | 12.46 | Corrosion | Metal Loss | PITTING | 8:12 | 25 | 18 | 12.7 | 15 | 1.91 | Internal | 0.30064 | 415.7775 | 16.4651 | 82.1696
623 | 2393.387 | 12.181 | 197 | 12.46 | Corrosion | Metal Loss | PITTING | 8:16 | 15 | 18 | 12.7 | 20 | 2.54 | Internal | 0.29942 | 417.4708 | 16.4651 | 82.1696
624 | 2395.606 | 1.976 | 198 | 12.83 | Corrosion | Metal Loss | AXIAL GROOVING | 9:40 | 62 | 31 | 12.7 | 11 | 1.4 | Internal | 0.30536 | 409.3595 | 16.4651 | 82.1696
625 | 2397.232 | 3.602 | 198 | 12.83 | Corrosion | Metal Loss | PITTING | 0:40 | 17 | 18 | 12.7 | 12 | 1.52 | Internal | 0.29902 | 418.0347 | 16.4651 | 82.1696
626 | 2400.156 | 6.526 | 198 | 12.83 | Corrosion | Metal Loss | PITTING | 8:17 | 17 | 18 | 12.7 | 11 | 1.4 | Internal | 0.29893 | 418.1552 | 16.4651 | 82.1695
627 | 2404.897 | 11.266 | 198 | 12.83 | Corrosion | Metal Loss | PITTING | 8:41 | 29 | 31 | 12.7 | 12 | 1.52 | Internal | 0.30066 | 415.7525 | 16.4651 | 82.1695
628 | 2412.638 | 6.211 | 199 | 12.79 | Corrosion | Metal Loss | PITTING | 10:11 | 26 | 18 | 12.7 | 15 | 1.91 | Internal | 0.30083 | 415.5172 | 16.4651 | 82.1694
629 | 2413.891 | 7.464 | 199 | 12.79 | Corrosion | Metal Loss | PITTING | 8:10 | 17 | 18 | 12.7 | 19 | 2.41 | Internal | 0.2997 | 417.089 | 16.4651 | 82.1694
630 | 2422.504 | 3.381 | 200 | 12.59 | Corrosion | Metal Loss | AXIAL GROOVING | 8:09 | 137 | 18 | 12.7 | 12 | 1.52 | Internal | 0.31363 | 398.5569 | 16.4651 | 82.1693
631 | 2427.777 | 8.654 | 200 | 12.59 | Corrosion | Metal Loss | CIRCUMFERENTIAL GROOVING | 9:21 | 17 | 39 | 12.7 | 12 | 1.52 | Internal | 0.29902 | 418.0347 | 16.4651 | 82.1693
632 | 2428.977 | 9.854 | 200 | 12.59 | Corrosion | Metal Loss | CIRCUMFERENTIAL GROOVING | 9:18 | 16 | 35 | 12.7 | 12 | 1.52 | Internal | 0.29891 | 418.1878 | 16.4651 | 82.1693
633 | 2432.115 | 0.419 | 201 | 12.37 | Corrosion | Metal Loss | GENERAL | 9:22 | 39 | 39 | 12.7 | 16 | 2.03 | Internal | 0.30391 | 411.3127 | 16.4651 | 82.1693
634 | 2439.2 | 7.504 | 201 | 12.37 | Corrosion | Metal Loss | PITTING | 1:08 | 31 | 18 | 12.7 | 14 | 1.78 | Internal | 0.30154 | 414.5451 | 16.4651 | 82.1692
635 | 2440.658 | 8.962 | 201 | 12.37 | Corrosion | Metal Loss | PITTING | 9:39 | 33 | 18 | 12.7 | 10 | 1.27 | Internal | 0.30072 | 415.6716 | 16.4651 | 82.1692
636 | 2444.69 | 0.668 | 202 | 12.33 | Corrosion | Metal Loss | AXIAL GROOVING | 9:41 | 107 | 18 | 12.7 | 21 | 2.67 | Internal | 0.32314 | 386.8306 | 16.4651 | 82.1691
637 | 2448.554 | 4.532 | 202 | 12.33 | Corrosion | Metal Loss | AXIAL GROOVING | 9:08 | 75 | 31 | 12.7 | 15 | 1.91 | Internal | 0.31069 | 402.3289 | 16.4651 | 82.1691
638 | 2450.823 | 6.801 | 202 | 12.33 | Corrosion | Metal Loss | PITTING | 9:14 | 40 | 22 | 12.7 | 14 | 1.78 | Internal | 0.3033 | 412.1279 | 16.4651 | 82.1691
639 | 2453.571 | 9.549 | 202 | 12.33 | Corrosion | Metal Loss | PITTING | 8:29 | 29 | 26 | 12.7 | 23 | 2.92 | Internal | 0.30355 | 411.8002 | 16.4651 | 82.1691
640 | 2454.778 | 10.756 | 202 | 12.33 | Corrosion | Metal Loss | PITTING | 8:15 | 22 | 18 | 12.7 | 16 | 2.03 | Internal | 0.30025 | 416.3205 | 16.4651 | 82.169
641 | 2460.978 | 4.662 | 203 | 12.43 | Corrosion | Metal Loss | PITTING | 8:29 | 24 | 26 | 12.7 | 17 | 2.16 | Internal | 0.30082 | 415.5322 | 16.4651 | 82.169
642 | 2462.743 | 6.427 | 203 | 12.43 | Corrosion | Metal Loss | PITTING | 8:29 | 49 | 30 | 12.7 | 15 | 1.91 | Internal | 0.30568 | 408.931 | 16.4651 | 82.169
643 | 2468.729 |  | 204 | 12.11 | [6 empty] | 12.7
644 | 2484.623 | 4.868 | 205 | 12.94 | Corrosion | Metal Loss | AXIAL SLOTTING | 7:33 | 40 | 12 | 12.7 | 20 | 2.54 | Internal | 0.30591 | 408.6122 | 16.4652 | 82.1688
645 | 2490.91 | 11.155 | 205 | 12.94 | Corrosion | Metal Loss | PITTING | 9:26 | 23 | 18 | 12.7 | 12 | 1.52 | Internal | 0.29977 | 416.9814 | 16.4652 | 82.1687
646 | 2494.42 | 0.761 | 206 | 12.6 | Corrosion | Metal Loss | AXIAL GROOVING | 9:02 | 58 | 22 | 12.7 | 14 | 1.78 | Internal | 0.30683 | 407.3982 | 16.4652 | 82.1687
647 | 2497.258 | 3.599 | 206 | 12.6 | Corrosion | Metal Loss | PITTING | 8:00 | 16 | 18 | 12.7 | 16 | 2.03 | Internal | 0.29925 | 417.7145 | 16.4652 | 82.1686
648 | 2499.459 | 5.8 | 206 | 12.6 | Corrosion | Metal Loss | PITTING | 7:28 | 27 | 18 | 12.7 | 20 | 2.54 | Internal | 0.30217 | 413.6752 | 16.4652 | 82.1686
649 | 2501.514 | 7.855 | 206 | 12.6 | Corrosion | Metal Loss | PITTING | 9:05 | 20 | 22 | 12.7 | 16 | 2.03 | Internal | 0.29989 | 416.8187 | 16.4652 | 82.1686
650 | 2505.686 | 12.027 | 206 | 12.6 | Corrosion | Metal Loss | GENERAL | 9:25 | 39 | 61 | 12.7 | 16 | 2.03 | Internal | 0.30391 | 411.3127 | 16.4652 | 82.1686
651 | 2514.771 | 8.542 | 207 | 12.5 | Corrosion | Metal Loss | PITTING | 8:21 | 16 | 18 | 12.7 | 16 | 2.03 | Internal | 0.29925 | 417.7145 | 16.4652 | 82.1685
652 | 2516.652 | 10.423 | 207 | 12.5 | Corrosion | Metal Loss | PITTING | 4:49 | 20 | 18 | 12.7 | 11 | 1.4 | Internal | 0.29926 | 417.6975 | 16.4652 | 82.1685
653 | 2517.975 | 11.746 | 207 | 12.5 | Corrosion | Metal Loss | PITTING | 8:48 | 29 | 18 | 12.7 | 11 | 1.4 | Internal | 0.30043 | 416.0653 | 16.4652 | 82.1684
654 | 2523.176 | 4.477 | 208 | 12.1 | Corrosion | Metal Loss | PITTING | 4:44 | 22 | 18 | 12.7 | 10 | 1.27 | Internal | 0.29935 | 417.5716 | 16.4652 | 82.1684
655 | 2524.034 | 5.335 | 208 | 12.1 | Corrosion | Metal Loss | PITTING | 8:36 | 22 | 22 | 12.7 | 15 | 1.91 | Internal | 0.3001 | 416.5249 | 16.4652 | 82.1684
656 | 2531.789 | 1.03 | 209 | 12.26 | Corrosion | Metal Loss | PITTING | 8:11 | 29 | 18 | 12.7 | 11 | 1.4 | Internal | 0.30043 | 416.0653 | 16.4652 | 82.1683
657 | 2535.684 | 4.925 | 209 | 12.26 | Corrosion | Metal Loss | PITTING | 9:37 | 18 | 22 | 12.7 | 17 | 2.16 | Internal | 0.29967 | 417.1289 | 16.4652 | 82.1683
658 | 2538.641 | 7.882 | 209 | 12.26 | Corrosion | Metal Loss | AXIAL GROOVING | 8:28 | 117 | 22 | 12.7 | 20 | 2.54 | Internal | 0.32322 | 386.7321 | 16.4652 | 82.1683
659 | 2541.182 | 10.423 | 209 | 12.26 | Corrosion | Metal Loss | AXIAL GROOVING | 8:28 | 205 | 30 | 12.7 | 17 | 2.16 | Internal | 0.32558 | 383.9263 | 16.4652 | 82.1682
660 | 2546.678 | 3.74 | 210 | 12.77 | Corrosion | Metal Loss | PITTING | 8:30 | 33 | 18 | 12.7 | 10 | 1.27 | Internal | 0.30072 | 415.6716 | 16.4652 | 82.1682
661 | 2551.209 | 8.271 | 210 | 12.77 | Corrosion | Metal Loss | PITTING | 7:24 | 21 | 18 | 12.7 | 16 | 2.03 | Internal | 0.30007 | 416.5734 | 16.4652 | 82.1681
662 | 2552.189 | 9.252 | 210 | 12.77 | Corrosion | Metal Loss | PITTING | 8:38 | 17 | 31 | 12.7 | 19 | 2.41 | Internal | 0.2997 | 417.089 | 16.4652 | 82.1681
663 | 2555.055 | 12.117 | 210 | 12.77 | Corrosion | Metal Loss | PITTING | 10:58 | 21 | 22 | 12.7 | 11 | 1.4 | Internal | 0.29938 | 417.5337 | 16.4652 | 82.1681
664 | 2559.634 | 3.956 | 211 | 12.61 | Corrosion | Metal Loss | PITTING | 7:15 | 38 | 35 | 12.7 | 10 | 1.27 | Internal | 0.3014 | 414.7302 | 16.4652 | 82.168
665 | 2561.757 | 6.08 | 211 | 12.61 | Corrosion | Metal Loss | CIRCUMFERENTIAL GROOVING | 10:23 | 25 | 51 | 12.7 | 15 | 1.91 | Internal | 0.30064 | 415.7775 | 16.4652 | 82.168
666 | 2563.187 | 7.51 | 211 | 12.61 | Corrosion | Metal Loss | PITTING | 4:24 | 25 | 18 | 12.7 | 16 | 2.03 | Internal | 0.30083 | 415.5215 | 16.4652 | 82.168
667 | 2566.191 | 10.514 | 211 | 12.61 | Corrosion | Metal Loss | PITTING | 11:32 | 34 | 51 | 12.7 | 11 | 1.4 | Internal | 0.30117 | 415.0515 | 16.4652 | 82.168
668 | 2566.912 | 11.235 | 211 | 12.61 | Corrosion | Metal Loss | PITTING | 8:47 | 32 | 26 | 12.7 | 13 | 1.65 | Internal | 0.30143 | 414.6915 | 16.4652 | 82.168
669 | 2567.512 | 11.835 | 211 | 12.61 | Corrosion | Metal Loss | PITTING | 8:54 | 35 | 18 | 12.7 | 16 | 2.03 | Internal | 0.30299 | 412.5602 | 16.4652 | 82.168
670 | 2569.236 | 0.975 | 212 | 12.92 | Corrosion | Metal Loss | PITTING | 3:24 | 17 | 18 | 12.7 | 18 | 2.29 | Internal | 0.2996 | 417.2221 | 16.4652 | 82.1679
671 | 2578.565 | 10.304 | 212 | 12.92 | Corrosion | Metal Loss | PITTING | 8:47 | 25 | 22 | 12.7 | 16 | 2.03 | Internal | 0.30083 | 415.5215 | 16.4652 | 82.1679
672 | 2580.326 | 12.065 | 212 | 12.92 | Corrosion | Metal Loss | PITTING | 8:25 | 37 | 30 | 12.7 | 13 | 1.65 | Internal | 0.30233 | 413.4563 | 16.4652 | 82.1679
673 | 2581.884 | 0.74 | 213 | 12.27 | Corrosion | Metal Loss | GENERAL | 8:55 | 100 | 47 | 12.7 | 20 | 2.54 | Internal | 0.32057 | 389.9331 | 16.4652 | 82.1679
674 | 2583.623 | 2.479 | 213 | 12.27 | Corrosion | Metal Loss | AXIAL GROOVING | 7:33 | 45 | 22 | 12.7 | 19 | 2.41 | Internal | 0.30686 | 407.3551 | 16.4652 | 82.1678
675 | 2587.588 | 6.445 | 213 | 12.27 | Corrosion | Metal Loss | PITTING | 8:27 | 24 | 18 | 12.7 | 25 | 3.18 | Internal | 0.30241 | 413.342 | 16.4652 | 82.1678
676 | 2587.967 | 6.823 | 213 | 12.27 | Corrosion | Metal Loss | PITTING | 9:34 | 22 | 22 | 12.7 | 20 | 2.54 | Internal | 0.3009 | 415.4211 | 16.4652 | 82.1678
677 | 2592.816 | 11.672 | 213 | 12.27 | Corrosion | Metal Loss | PITTING | 7:13 | 20 | 31 | 12.7 | 13 | 1.65 | Internal | 0.2995 | 417.356 | 16.4653 | 82.1677
678 | 2595.835 | 2.461 | 214 | 12.91 | Corrosion | Metal Loss | PITTING | 8:54 | 18 | 18 | 12.7 | 17 | 2.16 | Internal | 0.29967 | 417.1289 | 16.4653 | 82.1677
679 | 2598.317 | 4.944 | 214 | 12.91 | Corrosion | Metal Loss | PITTING | 8:09 | 16 | 18 | 12.7 | 13 | 1.65 | Internal | 0.29899 | 418.0697 | 16.4653 | 82.1677
680 | 2606.909 | 0.979 | 215 | 12.56 | Corrosion | Metal Loss | GENERAL | 8:56 | 51 | 39 | 12.7 | 15 | 1.91 | Internal | 0.3061 | 408.3649 | 16.4653 | 82.1676
681 | 2608.813 | 2.883 | 215 | 12.56 | Corrosion | Metal Loss | PITTING | 8:32 | 42 | 30 | 12.7 | 20 | 2.54 | Internal | 0.30651 | 407.8145 | 16.4653 | 82.1676
682 | 2611.896 | 5.966 | 215 | 12.56 | Corrosion | Metal Loss | PITTING | 9:23 | 25 | 22 | 12.7 | 18 | 2.29 | Internal | 0.30124 | 414.9552 | 16.4653 | 82.1676
683 | 2613.32 | 7.391 | 215 | 12.56 | Corrosion | Metal Loss | PITTING | 7:07 | 27 | 26 | 12.7 | 20 | 2.54 | Internal | 0.30217 | 413.6752 | 16.4653 | 82.1675
684 | 2616.789 | 10.859 | 215 | 12.56 | Corrosion | Metal Loss | PITTING | 7:14 | 43 | 22 | 12.7 | 10 | 1.27 | Internal | 0.30209 | 413.7777 | 16.4653 | 82.1675
685 | 2620.28 | 1.818 | 216 | 12.52 | Corrosion | Metal Loss | AXIAL GROOVING | 8:07 | 61 | 26 | 12.7 | 12 | 1.52 | Internal | 0.30589 | 408.6462 | 16.4653 | 82.1675
686 | 2621.003 | 2.542 | 216 | 12.52 | Corrosion | Metal Loss | PITTING | 8:22 | 25 | 18 | 12.7 | 18 | 2.29 | Internal | 0.30124 | 414.9552 | 16.4653 | 82.1675
687 | 2624.127 | 5.666 | 216 | 12.52 | Corrosion | Metal Loss | AXIAL GROOVING | 8:22 | 41 | 18 | 12.7 | 11 | 1.4 | Internal | 0.30224 | 413.5819 | 16.4653 | 82.1675
688 | 2625.326 | 6.865 | 216 | 12.52 | Corrosion | Metal Loss | PITTING | 8:45 | 37 | 35 | 12.7 | 14 | 1.78 | Internal | 0.30271 | 412.9432 | 16.4653 | 82.1674
689 | 2627.614 | 9.152 | 216 | 12.52 | Corrosion | Metal Loss | PITTING | 8:32 | 35 | 30 | 12.7 | 12 | 1.52 | Internal | 0.30163 | 414.4196 | 16.4653 | 82.1674
690 | 2628.953 | 10.491 | 216 | 12.52 | Corrosion | Metal Loss | CIRCUMFERENTIAL GROOVING | 1:25 | 17 | 39 | 12.7 | 11 | 1.4 | Internal | 0.29893 | 418.1552 | 16.4653 | 82.1674
691 | 2629.869 | 11.407 | 216 | 12.52 | Corrosion | Metal Loss | PITTING | 0:25 | 35 | 18 | 12.7 | 18 | 2.29 | Internal | 0.30371 | 411.5755 | 16.4653 | 82.1674
692 | 2630.684 | 12.222 | 216 | 12.52 | Corrosion | Metal Loss | PITTING | 8:55 | 20 | 22 | 12.7 | 12 | 1.52 | Internal | 0.29938 | 417.5347 | 16.4653 | 82.1674
693 | 2634.936 | 3.991 | 217 | 12.57 | Corrosion | Metal Loss | PITTING | 7:33 | 17 | 22 | 12.7 | 11 | 1.4 | Internal | 0.29893 | 418.1552 | 16.4653 | 82.1673
694 | 2636.567 | 5.622 | 217 | 12.57 | Corrosion | Metal Loss | PITTING | 7:36 | 48 | 34 | 12.7 | 15 | 1.91 | Internal | 0.30546 | 409.2167 | 16.4653 | 82.1673
695 | 2637.475 | 6.53 | 217 | 12.57 | Corrosion | Metal Loss | PITTING | 8:38 | 23 | 18 | 12.7 | 13 | 1.65 | Internal | 0.29994 | 416.7514 | 16.4653 | 82.1673
696 | 2640.476 | 9.531 | 217 | 12.57 | Corrosion | Metal Loss | PITTING | 7:41 | 24 | 18 | 12.7 | 17 | 2.16 | Internal | 0.30082 | 415.5322 | 16.4653 | 82.1673
697 | 2641.667 | 10.722 | 217 | 12.57 | Corrosion | Metal Loss | PITTING | 4:43 | 35 | 18 | 12.7 | 17 | 2.16 | Internal | 0.30335 | 412.0711 | 16.4653 | 82.1673
698 | 2642.615 | 11.669 | 217 | 12.57 | Corrosion | Metal Loss | PITTING | 8:44 | 16 | 18 | 12.7 | 18 | 2.29 | Internal | 0.29943 | 417.4626 | 16.4653 | 82.1673
699 | 2644.612 | 1.143 | 218 | 12.74 | Corrosion | Metal Loss | PITTING | 8:25 | 32 | 26 | 12.7 | 17 | 2.16 | Internal | 0.30262 | 413.0567 | 16.4653 | 82.1673
700 | 2646.706 | 3.237 | 218 | 12.74 | Corrosion | Metal Loss | AXIAL GROOVING | 8:21 | 38 | 18 | 12.7 | 11 | 1.4 | Internal | 0.30178 | 414.2149 | 16.4653 | 82.1672
701 | 2653.699 | 10.23 | 218 | 12.74 | Corrosion | Metal Loss | PITTING | 9:26 | 23 | 39 | 12.7 | 15 | 1.91 | Internal | 0.30028 | 416.2818 | 16.4653 | 82.1672
702 | 2658.996 | 2.837 | 219 | 12.12 | Corrosion | Metal Loss | GENERAL | 7:49 | 110 | 39 | 12.7 | 19 | 2.41 | Internal | 0.32078 | 389.6787 | 16.4653 | 82.1672
703 | 2660.515 | 4.355 | 219 | 12.12 | Corrosion | Metal Loss | PITTING | 9:49 | 23 | 39 | 12.7 | 17 | 2.16 | Internal | 0.30061 | 415.8177 | 16.4653 | 82.1672
704 | 2666.714 | 10.554 | 219 | 12.12 | Corrosion | Metal Loss | GENERAL | 9:17 | 74 | 39 | 12.7 | 13 | 1.65 | Internal | 0.30866 | 404.9816 | 16.4653 | 82.1672
705 | 2670.446 | 2.21 | 220 | 12.92 | Corrosion | Metal Loss | PITTING | 8:42 | 20 | 18 | 12.7 | 18 | 2.29 | Internal | 0.30016 | 416.4379 | 16.4653 | 82.1672
706 | 2671.611 | 3.375 | 220 | 12.92 | Corrosion | Metal Loss | PITTING | 8:56 | 27 | 47 | 12.7 | 10 | 1.27 | Internal | 0.29994 | 416.7507 | 16.4653 | 82.1672
707 | 2672.832 | 4.596 | 220 | 12.92 | Corrosion | Metal Loss | AXIAL GROOVING | 7:40 | 37 | 18 | 12.7 | 17 | 2.16 | Internal | 0.30384 | 411.4057 | 16.4653 | 82.1672
708 | 2675.776 | 7.539 | 220 | 12.92 | Corrosion | Metal Loss | PITTING | 8:38 | 33 | 31 | 12.7 | 17 | 2.16 | Internal | 0.30286 | 412.7303 | 16.4653 | 82.1672
709 | 2681.234 |  | 221 | 12.39 | [6 empty] | 12.7 | [5 empty] | 16.4653 | 82.1671
710 | 2693.999 | 0.41 | 222 | 12.58 | Corrosion | Metal Loss | PITTING | 9:00 | 63 | 34 | 12.7 | 11 | 1.4 | Internal | 0.30549 | 409.1755 | 16.4653 | 82.1671
711 | 2697.968 | 4.378 | 222 | 12.58 | Corrosion | Metal Loss | AXIAL GROOVING | 9:40 | 61 | 18 | 12.7 | 14 | 1.78 | Internal | 0.30738 | 406.6693 | 16.4653 | 82.1671
712 | 2701.306 | 7.717 | 222 | 12.58 | Corrosion | Metal Loss | PITTING | 9:42 | 37 | 35 | 12.7 | 16 | 2.03 | Internal | 0.30344 | 411.9381 | 16.4653 | 82.1671
713 | 2705.715 | 12.125 | 222 | 12.58 | Corrosion | Metal Loss | GENERAL | 9:45 | 55 | 53 | 12.7 | 11 | 1.4 | Internal | 0.30436 | 410.6985 | 16.4653 | 82.1667
714 | 2710.11 | 3.969 | 223 | 12.36 | Corrosion | Metal Loss | PITTING | 8:47 | 22 | 18 | 12.7 | 11 | 1.4 | Internal | 0.2995 | 417.3647 | 16.4653 | 82.1667
715 | 2712.621 | 6.479 | 223 | 12.36 | Corrosion | Metal Loss | PITTING | 9:16 | 22 | 43 | 12.7 | 14 | 1.78 | Internal | 0.29994 | 416.7434 | 16.4653 | 82.1666
716 | 2714.154 | 8.012 | 223 | 12.36 | Corrosion | Metal Loss | PITTING | 9:16 | 24 | 18 | 12.7 | 12 | 1.52 | Internal | 0.29991 | 416.7868 | 16.4653 | 82.1666
717 | 2714.508 | 8.367 | 223 | 12.36 | Corrosion | Metal Loss | PITTING | 0:46 | 18 | 18 | 12.7 | 14 | 1.78 | Internal | 0.29935 | 417.578 | 16.4653 | 82.1666
718 | 2715.031 | 8.89 | 223 | 12.36 | Corrosion | Metal Loss | PITTING | 7:31 | 49 | 26 | 12.7 | 17 | 2.16 | Internal | 0.30681 | 407.4222 | 16.4653 | 82.1666
719 | 2717.249 | 11.107 | 223 | 12.36 | Corrosion | Metal Loss | PITTING | 9:15 | 17 | 18 | 12.7 | 16 | 2.03 | Internal | 0.2994 | 417.5044 | 16.4653 | 82.1666
720 | 2721.224 | 2.746 | 224 | 12.68 | Corrosion | Metal Loss | AXIAL GROOVING | 7:45 | 47 | 18 | 12.7 | 17 | 2.16 | Internal | 0.30632 | 408.075 | 16.4654 | 82.1665
721 | 2723.816 | 5.337 | 224 | 12.68 | Corrosion | Metal Loss | PITTING | 7:46 | 18 | 18 | 12.7 | 12 | 1.52 | Internal | 0.29913 | 417.8745 | 16.4654 | 82.1665
722 | 2727.381 | 8.902 | 224 | 12.68 | Corrosion | Metal Loss | GENERAL | 7:51 | 44 | 39 | 12.7 | 15 | 1.91 | Internal | 0.3046 | 410.3735 | 16.4654 | 82.1665
723 | 2728.029 | 9.551 | 224 | 12.68 | Corrosion | Metal Loss | PITTING | 7:44 | 60 | 31 | 12.7 | 11 | 1.4 | Internal | 0.30508 | 409.7331 | 16.4654 | 82.1665
724 | 2733.643 | 2.513 | 225 | 12.93 | Corrosion | Metal Loss | PITTING | 8:39 | 35 | 18 | 12.7 | 18 | 2.29 | Internal | 0.30371 | 411.5755 | 16.4654 | 82.1664
725 | 2744.792 | 0.658 | 226 | 12.15 | Corrosion | Metal Loss | PITTING | 8:57 | 32 | 22 | 12.7 | 20 | 2.54 | Internal | 0.30356 | 411.7819 | 16.4654 | 82.1663
726 | 2752.374 | 8.24 | 226 | 12.15 | Corrosion | Metal Loss | PITTING | 7:46 | 40 | 22 | 12.7 | 12 | 1.52 | Internal | 0.30246 | 413.2735 | 16.4654 | 82.1663
727 | 2755.536 | 11.403 | 226 | 12.15 | Corrosion | Metal Loss | PITTING | 6:38 | 27 | 18 | 12.7 | 18 | 2.29 | Internal | 0.3017 | 414.3137 | 16.4654 | 82.1662
728 | 2763.995 | 7.861 | 227 | 12.34 | Corrosion | Metal Loss | AXIAL GROOVING | 7:39 | 41 | 18 | 12.7 | 15 | 1.91 | Internal | 0.30395 | 411.2511 | 16.4654 | 82.1661
729 | 2766.323 | 10.189 | 227 | 12.34 | Corrosion | Metal Loss | PITTING | 8:44 | 27 | 18 | 12.7 | 19 | 2.41 | Internal | 0.30193 | 414.0094 | 16.4654 | 82.1661
730 | 2773.941 | 5.498 | 228 | 12.89 | Corrosion | Metal Loss | PITTING | 8:13 | 32 | 31 | 12.7 | 15 | 1.91 | Internal | 0.30203 | 413.8686 | 16.4654 | 82.1661
731 | 2778.414 | 9.971 | 228 | 12.89 | Corrosion | Metal Loss | AXIAL GROOVING | 8:44 | 39 | 18 | 12.7 | 19 | 2.41 | Internal | 0.30517 | 409.6091 | 16.4654 | 82.166
732 | 2780.991 | 12.548 | 228 | 12.89 | Corrosion | Metal Loss | PITTING | 8:29 | 28 | 26 | 12.7 | 10 | 1.27 | Internal | 0.30006 | 416.5766 | 16.4654 | 82.166
733 | 2786.647 | 5.342 | 229 | 12.09 | Corrosion | Metal Loss | PITTING | 8:03 | 28 | 30 | 12.7 | 14 | 1.78 | Internal | 0.30098 | 415.3149 | 16.4654 | 82.1659
734 | 2788.085 | 6.78 | 229 | 12.09 | Corrosion | Metal Loss | PITTING | 7:53 | 30 | 30 | 12.7 | 11 | 1.4 | Internal | 0.30058 | 415.8667 | 16.4654 | 82.1659
735 | 2790.202 | 8.898 | 229 | 12.09 | Corrosion | Metal Loss | PITTING | 7:44 | 28 | 22 | 12.7 | 16 | 2.03 | Internal | 0.30144 | 414.6718 | 16.4654 | 82.1659
736 | 2794.535 | 1.172 | 230 | 12.9 | Corrosion | Metal Loss | PITTING | 8:27 | 19 | 18 | 12.7 | 13 | 1.65 | Internal | 0.29937 | 417.5451 | 16.4654 | 82.1659
737 | 2795.73 | 2.367 | 230 | 12.9 | Corrosion | Metal Loss | PITTING | 8:26 | 27 | 18 | 12.7 | 20 | 2.54 | Internal | 0.30217 | 413.6752 | 16.4654 | 82.1658
738 | 2797.875 | 4.512 | 230 | 12.9 | Corrosion | Metal Loss | CIRCUMFERENTIAL SLOTTING | 8:16 | 12 | 14 | 12.7 | 18 | 2.29 | Internal | 0.29829 | 419.0541 | 16.4654 | 82.1658
739 | 2801.701 | 8.337 | 230 | 12.9 | Corrosion | Metal Loss | AXIAL GROOVING | 7:36 | 91 | 30 | 12.7 | 18 | 2.29 | Internal | 0.31658 | 394.8405 | 16.4654 | 82.1658
740 | 2804.631 | 11.267 | 230 | 12.9 | Corrosion | Metal Loss | PITTING | 9:33 | 51 | 30 | 12.7 | 19 | 2.41 | Internal | 0.30852 | 405.155 | 16.4654 | 82.1658
741 | 2806.649 | 0.412 | 231 | 12.84 | Corrosion | Metal Loss | AXIAL GROOVING | 0:37 | 87 | 22 | 12.7 | 14 | 1.78 | Internal | 0.31149 | 401.2969 | 16.4654 | 82.1658
742 | 2811.12 | 4.883 | 231 | 12.84 | Corrosion | Metal Loss | PITTING | 9:04 | 36 | 30 | 12.7 | 18 | 2.29 | Internal | 0.30397 | 411.2216 | 16.4654 | 82.1657
743 | 2813.186 | 6.949 | 231 | 12.84 | Corrosion | Metal Loss | PITTING | 7:19 | 18 | 18 | 12.7 | 15 | 1.91 | Internal | 0.29945 | 417.4265 | 16.4654 | 82.1657
744 | 2819.781 | 0.743 | 232 | 12.3 | Corrosion | Metal Loss | CIRCUMFERENTIAL GROOVING | 8:38 | 18 | 43 | 12.7 | 14 | 1.78 | Internal | 0.29935 | 417.578 | 16.4654 | 82.1656
745 | 2821.385 | 2.347 | 232 | 12.3 | Corrosion | Metal Loss | AXIAL GROOVING | 8:05 | 45 | 22 | 12.7 | 16 | 2.03 | Internal | 0.3053 | 409.4393 | 16.4654 | 82.1656
746 | 2825.417 | 6.378 | 232 | 12.3 | Corrosion | Metal Loss | PITTING | 8:54 | 25 | 26 | 12.7 | 18 | 2.29 | Internal | 0.30124 | 414.9552 | 16.4654 | 82.1656
747 | 2832.643 | 1.341 | 233 | 12.07 | Corrosion | Metal Loss | PITTING | 3:22 | 29 | 35 | 12.7 | 20 | 2.54 | Internal | 0.30271 | 412.9315 | 16.4655 | 82.1655
748 | 2833.878 | 2.576 | 233 | 12.07 | Corrosion | Metal Loss | PITTING | 4:19 | 27 | 26 | 12.7 | 15 | 1.91 | Internal | 0.30102 | 415.2521 | 16.4655 | 82.1654
749 | 2845.448 | 2.109 | 234 | 12.9 | Corrosion | Metal Loss | AXIAL SLOTTING | 3:03 | 23 | 12 | 12.7 | 20 | 2.54 | Internal | 0.30114 | 415.0873 | 16.4655 | 82.1654
750 | 2848.577 | 5.238 | 234 | 12.9 | Corrosion | Metal Loss | PITTING | 8:14 | 19 | 18 | 12.7 | 18 | 2.29 | Internal | 0.29997 | 416.7092 | 16.4655 | 82.1654
751 | 2849.478 | 6.139 | 234 | 12.9 | Corrosion | Metal Loss | PITTING | 8:30 | 32 | 22 | 12.7 | 11 | 1.4 | Internal | 0.30087 | 415.4628 | 16.4655 | 82.1653
752 | 2852.147 | 8.808 | 234 | 12.9 | Corrosion | Metal Loss | AXIAL GROOVING | 2:08 | 41 | 18 | 12.7 | 17 | 2.16 | Internal | 0.30483 | 410.0673 | 16.4655 | 82.1653
753 | 2859.634 | 3.427 | 235 | 12.58 | Corrosion | Metal Loss | PITTING | 0:46 | 41 | 22 | 12.7 | 17 | 2.16 | Internal | 0.30483 | 410.0673 | 16.4655 | 82.1653
754 | 2862.96 | 6.753 | 235 | 12.58 | Corrosion | Metal Loss | CIRCUMFERENTIAL GROOVING | 8:38 | 16 | 39 | 12.7 | 15 | 1.91 | Internal | 0.29917 | 417.8283 | 16.4655 | 82.1652
755 | 2866.654 | 10.447 | 235 | 12.58 | Corrosion | Metal Loss | PITTING | 8:14 | 21 | 18 | 12.7 | 18 | 2.29 | Internal | 0.30037 | 416.1574 | 16.4655 | 82.1652
756 | 2868.407 | 12.2 | 235 | 12.58 | Corrosion | Metal Loss | PITTING | 9:04 | 18 | 34 | 12.7 | 18 | 2.29 | Internal | 0.29978 | 416.9708 | 16.4655 | 82.1652
757 | 2871.563 | 2.797 | 236 | 12.58 | Corrosion | Metal Loss | PITTING | 8:33 | 24 | 26 | 12.7 | 15 | 1.91 | Internal | 0.30046 | 416.0325 | 16.4655 | 82.1651
758 | 2873.254 | 4.488 | 236 | 12.58 | Corrosion | Metal Loss | PITTING | 7:06 | 44 | 34 | 12.7 | 14 | 1.78 | Internal | 0.30411 | 411.0416 | 16.4655 | 82.1651
759 | 2876.2 | 7.433 | 236 | 12.58 | Corrosion | Metal Loss | PITTING | 10:45 | 19 | 26 | 12.7 | 10 | 1.27 | Internal | 0.29903 | 418.0143 | 16.4655 | 82.1651
760 | 2877.605 | 8.839 | 236 | 12.58 | Corrosion | Metal Loss | PITTING | 8:39 | 41 | 35 | 12.7 | 12 | 1.52 | Internal | 0.30263 | 413.0433 | 16.4655 | 82.1651
761 | 2879.528 | 10.762 | 236 | 12.58 | Corrosion | Metal Loss | PITTING | 10:56 | 23 | 22 | 12.7 | 19 | 2.41 | Internal | 0.30096 | 415.3406 | 16.4655 | 82.1651
762 | 2881.025 | 12.259 | 236 | 12.58 | Corrosion | Metal Loss | PITTING | 0:19 | 22 | 14 | 12.7 | 23 | 2.92 | Internal | 0.30141 | 414.7167 | 16.4655 | 82.1651
763 | 2881.729 | 0.409 | 237 | 12 | Corrosion | Metal Loss | PITTING | 8:11 | 44 | 35 | 12.7 | 12 | 1.52 | Internal | 0.30314 | 412.3542 | 16.4655 | 82.165
764 | 2884.375 | 3.055 | 237 | 12 | Corrosion | Metal Loss | PITTING | 8:52 | 18 | 18 | 12.7 | 10 | 1.27 | Internal | 0.29893 | 418.1519 | 16.4655 | 82.165
765 | 2887.635 | 6.315 | 237 | 12 | Corrosion | Metal Loss | PITTING | 8:25 | 28 | 18 | 12.7 | 11 | 1.4 | Internal | 0.30029 | 416.2612 | 16.4655 | 82.165
766 | 2888.109 | 6.789 | 237 | 12 | Corrosion | Metal Loss | PITTING | 4:26 | 39 | 22 | 12.7 | 17 | 2.16 | Internal | 0.30433 | 410.7369 | 16.4655 | 82.165
767 | 2892.169 | 10.849 | 237 | 12 | Corrosion | Metal Loss | PITTING | 4:28 | 21 | 18 | 12.7 | 11 | 1.4 | Internal | 0.29938 | 417.5337 | 16.4655 | 82.165
768 | 2892.495 | 11.175 | 237 | 12 | Corrosion | Metal Loss | GENERAL | 7:28 | 74 | 39 | 12.7 | 18 | 2.29 | Internal | 0.31335 | 398.9138 | 16.4655 | 82.165
769 | 2893.645 | 0.355 | 238 | 12.49 | Corrosion | Metal Loss | PITTING | 7:58 | 17 | 18 | 12.7 | 18 | 2.29 | Internal | 0.2996 | 417.2221 | 16.4655 | 82.1649
770 | 2896.7 | 3.411 | 238 | 12.49 | Corrosion | Metal Loss | PITTING | 8:33 | 16 | 22 | 12.7 | 15 | 1.91 | Internal | 0.29917 | 417.8283 | 16.4655 | 82.1649
771 | 2902.064 | 8.775 | 238 | 12.49 | Corrosion | Metal Loss | PITTING | 7:13 | 36 | 31 | 12.7 | 11 | 1.4 | Internal | 0.30147 | 414.6349 | 16.4655 | 82.1649
772 | 2902.929 | 9.64 | 238 | 12.49 | Corrosion | Metal Loss | PITTING | 7:19 | 30 | 39 | 12.7 | 17 | 2.16 | Internal | 0.30215 | 413.7008 | 16.4655 | 82.1648
773 | 2908.669 | 2.931 | 239 | 12.84 | Corrosion | Metal Loss | PITTING | 7:44 | 25 | 18 | 12.7 | 16 | 2.03 | Internal | 0.30083 | 415.5215 | 16.4655 | 82.1648
774 | 2911.127 | 5.389 | 239 | 12.84 | Corrosion | Metal Loss | PITTING | 8:26 | 17 | 18 | 12.7 | 12 | 1.52 | Internal | 0.29902 | 418.0347 | 16.4655 | 82.1647
775 | 2926.374 | 7.821 | 240 | 12.61 | Corrosion | Metal Loss | PITTING | 8:11 | 36 | 22 | 12.7 | 18 | 2.29 | Internal | 0.30397 | 411.2216 | 16.4655 | 82.1646
776 | 2929.062 | 10.509 | 240 | 12.61 | Corrosion | Metal Loss | PITTING | 8:36 | 21 | 30 | 12.7 | 20 | 2.54 | Internal | 0.30066 | 415.7459 | 16.4655 | 82.1646
777 | 2930.037 | 11.484 | 240 | 12.61 | Corrosion | Metal Loss | AXIAL GROOVING | 11:59 | 72 | 18 | 12.7 | 19 | 2.41 | Internal | 0.31382 | 398.3153 | 16.4655 | 82.1646
778 | 2930.712 | 12.159 | 240 | 12.61 | Corrosion | Metal Loss | PITTING | 11:06 | 34 | 34 | 12.7 | 14 | 1.78 | Internal | 0.30211 | 413.7515 | 16.4655 | 82.1646
779 | 2932.186 | 1.058 | 241 | 12.24 | Corrosion | Metal Loss | PITTING | 8:51 | 36 | 22 | 12.7 | 11 | 1.4 | Internal | 0.30147 | 414.6349 | 16.4655 | 82.1646
780 | 2936.065 | 4.937 | 241 | 12.24 | Corrosion | Metal Loss | PITTING | 8:07 | 42 | 30 | 12.7 | 17 | 2.16 | Internal | 0.30508 | 409.7329 | 16.4655 | 82.1645
781 | 2944.053 | 0.718 | 242 | 12.39 | Corrosion | Metal Loss | PITTING | 8:46 | 32 | 22 | 12.7 | 19 | 2.41 | Internal | 0.30323 | 412.2237 | 16.4655 | 82.1645
782 | 2946.235 | 2.9 | 242 | 12.39 | Corrosion | Metal Loss | AXIAL GROOVING | 7:45 | 62 | 18 | 12.7 | 19 | 2.41 | Internal | 0.31142 | 401.382 | 16.4655 | 82.1644
783 | 2948.162 | 4.827 | 242 | 12.39 | Corrosion | Metal Loss | PITTING | 8:26 | 17 | 18 | 12.7 | 17 | 2.16 | Internal | 0.2995 | 417.3643 | 16.4655 | 82.1644
784 | 2948.836 | 5.501 | 242 | 12.39 | Corrosion | Metal Loss | PITTING | 8:27 | 36 | 22 | 12.7 | 13 | 1.65 | Internal | 0.30215 | 413.7058 | 16.4656 | 82.1644
785 | 2950.873 | 7.538 | 242 | 12.39 | Corrosion | Metal Loss | PITTING | 8:28 | 24 | 18 | 12.7 | 19 | 2.41 | Internal | 0.30119 | 415.0182 | 16.4656 | 82.1644
786 | 2953.254 | 9.919 | 242 | 12.39 | Corrosion | Metal Loss | PITTING | 7:52 | 23 | 18 | 12.7 | 17 | 2.16 | Internal | 0.30061 | 415.8177 | 16.4656 | 82.1644
787 | 2954.894 | 11.559 | 242 | 12.39 | Corrosion | Metal Loss | AXIAL GROOVING | 7:51 | 104 | 18 | 12.7 | 16 | 2.03 | Internal | 0.31602 | 395.544 | 16.4656 | 82.1644
788 | 2964.301 | 8.606 | 243 | 11.78 | Corrosion | Metal Loss | PITTING | 8:28 | 17 | 18 | 12.7 | 10 | 1.27 | Internal | 0.29884 | 418.284 | 16.4656 | 82.1642
789 | 2970.504 | 3.077 | 244 | 12.7 | Corrosion | Metal Loss | PITTING | 8:53 | 20 | 18 | 12.7 | 16 | 2.03 | Internal | 0.29989 | 416.8187 | 16.4656 | 82.1642
790 | 2972.603 | 5.175 | 244 | 12.7 | Corrosion | Metal Loss | PITTING | 8:52 | 34 | 47 | 12.7 | 23 | 2.92 | Internal | 0.30522 | 409.5406 | 16.4656 | 82.1642
791 | 2984.906 | 5.191 | 245 | 12.91 | Corrosion | Metal Loss | AXIAL GROOVING | 8:29 | 109 | 30 | 12.7 | 11 | 1.4 | Internal | 0.3104 | 402.7086 | 16.4656 | 82.1641
792 | 2986.075 | 6.36 | 245 | 12.91 | Corrosion | Metal Loss | GENERAL | 8:22 | 59 | 43 | 12.7 | 17 | 2.16 | Internal | 0.30918 | 404.2981 | 16.4656 | 82.1641
793 | 2988.243 | 8.528 | 245 | 12.91 | Corrosion | Metal Loss | PITTING | 3:45 | 17 | 18 | 12.7 | 15 | 1.91 | Internal | 0.29931 | 417.6319 | 16.4656 | 82.164
794 | 2990.677 | 10.962 | 245 | 12.91 | Corrosion | Metal Loss | AXIAL GROOVING | 7:46 | 44 | 22 | 12.7 | 18 | 2.29 | Internal | 0.30609 | 408.3745 | 16.4656 | 82.164
795 | 2997.986 | 5.41 | 246 | 12.68 | Corrosion | Metal Loss | PITTING | 6:26 | 26 | 18 | 12.7 | 11 | 1.4 | Internal | 0.30002 | 416.644 | 16.4656 | 82.164
796 | 2999.971 | 7.395 | 246 | 12.68 | Corrosion | Metal Loss | PITTING | 6:28 | 24 | 18 | 12.7 | 18 | 2.29 | Internal | 0.30101 | 415.2667 | 16.4656 | 82.1639
797 | 3003.062 | 10.486 | 246 | 12.68 | Corrosion | Metal Loss | PITTING | 3:59 | 20 | 18 | 12.7 | 16 | 2.03 | Internal | 0.29989 | 416.8187 | 16.4656 | 82.1639
798 | 3011.943 | 6.721 | 247 | 12.64 | Corrosion | Metal Loss | PITTING | 9:30 | 21 | 26 | 12.7 | 16 | 2.03 | Internal | 0.30007 | 416.5734 | 16.4656 | 82.1638
799 | 3013.434 | 8.212 | 247 | 12.64 | Corrosion | Metal Loss | PITTING | 7:18 | 13 | 18 | 12.7 | 25 | 3.18 | Internal | 0.29941 | 417.4913 | 16.4656 | 82.1638
800 | 3017.277 | 12.055 | 247 | 12.64 | Corrosion | Metal Loss | PITTING | 7:24 | 27 | 18 | 12.7 | 19 | 2.41 | Internal | 0.30193 | 414.0094 | 16.4656 | 82.1638
801 | 3020.619 | 2.776 | 248 | 12.75 | Corrosion | Metal Loss | PITTING | 8:38 | 22 | 31 | 12.7 | 15 | 1.91 | Internal | 0.3001 | 416.5249 | 16.4656 | 82.1637
802 | 3021.41 | 3.567 | 248 | 12.75 | Corrosion | Metal Loss | PITTING | 8:38 | 25 | 22 | 12.7 | 17 | 2.16 | Internal | 0.30103 | 415.2403 | 16.4656 | 82.1637
803 | 3022.477 | 4.634 | 248 | 12.75 | Corrosion | Metal Loss | PITTING | 8:53 | 21 | 18 | 12.7 | 11 | 1.4 | Internal | 0.29938 | 417.5337 | 16.4656 | 82.1637
804 | 3024.133 | 6.29 | 248 | 12.75 | Corrosion | Metal Loss | PITTING | 0:23 | 26 | 18 | 12.7 | 19 | 2.41 | Internal | 0.30168 | 414.352 | 16.4656 | 82.1637
805 | 3025.484 | 7.641 | 248 | 12.75 | Corrosion | Metal Loss | PITTING | 7:22 | 17 | 18 | 12.7 | 19 | 2.41 | Internal | 0.2997 | 417.089 | 16.4656 | 82.1637
806 | 3028.273 | 10.43 | 248 | 12.75 | Corrosion | Metal Loss | PITTING | 8:35 | 27 | 26 | 12.7 | 20 | 2.54 | Internal | 0.30217 | 413.6752 | 16.4656 | 82.1636
807 | 3030.561 |  | 249 | 12.73 | [6 empty] | 12.7
808 | 3046.841 | 3.61 | 250 | 12.5 | Corrosion | Metal Loss | PITTING | 8:33 | 27 | 22 | 12.7 | 15 | 1.91 | Internal | 0.30102 | 415.2521 | 16.4656 | 82.1635
809 | 3048.305 | 5.074 | 250 | 12.5 | Corrosion | Metal Loss | PITTING | 9:05 | 23 | 43 | 12.7 | 16 | 2.03 | Internal | 0.30044 | 416.0606 | 16.4656 | 82.1635
810 | 3050.229 | 6.998 | 250 | 12.5 | Corrosion | Metal Loss | PITTING | 8:16 | 20 | 22 | 12.7 | 16 | 2.03 | Internal | 0.29989 | 416.8187 | 16.4656 | 82.1635
811 | 3054.996 | 11.765 | 250 | 12.5 | Corrosion | Metal Loss | AXIAL GROOVING | 6:49 | 53 | 22 | 12.7 | 19 | 2.41 | Internal | 0.30907 | 404.4411 | 16.4657 | 82.1634
812 | 3060.087 | 4.384 | 251 | 12.88 | Corrosion | Metal Loss | AXIAL GROOVING | 7:10 | 101 | 18 | 12.7 | 10 | 1.27 | Internal | 0.30856 | 405.1059 | 16.4657 | 82.1634
813 | 3061.68 | 5.977 | 251 | 12.88 | Corrosion | Metal Loss | PITTING | 9:08 | 23 | 31 | 12.7 | 17 | 2.16 | Internal | 0.30061 | 415.8177 | 16.4657 | 82.1634
814 | 3068.167 | 12.464 | 251 | 12.88 | Corrosion | Metal Loss | PITTING | 7:50 | 34 | 26 | 12.7 | 14 | 1.78 | Internal | 0.30211 | 413.7515 | 16.4657 | 82.1633
815 | 3073.766 | 5.224 | 252 | 12.83 | Corrosion | Metal Loss | PITTING | 8:13 | 22 | 18 | 12.7 | 15 | 1.91 | Internal | 0.3001 | 416.5249 | 16.4657 | 82.1632
816 | 3086.842 | 5.097 | 253 | 11.88 | Corrosion | Metal Loss | PITTING | 8:39 | 40 | 31 | 12.7 | 20 | 2.54 | Internal | 0.30591 | 408.6122 | 16.4657 | 82.1631
817 | 3088.65 | 6.904 | 253 | 11.38 | Corrosion | Metal Loss | PITTING | 8:24 | 18 | 18 | 12.7 | 17 | 2.16 | Internal | 0.29967 | 417.1289 | 16.4657 | 82.1631
818 | 3091.649 | 9.903 | 253 | 11.38 | Corrosion | Metal Loss | PITTING | 7:25 | 25 | 18 | 12.7 | 16 | 2.03 | Internal | 0.30083 | 415.5215 | 16.4657 | 82.1631
819 | 3097.5 | 4.414 | 254 | 12.4 | Corrosion | Metal Loss | PITTING | 4:28 | 24 | 18 | 12.7 | 22 | 2.79 | Internal | 0.30178 | 414.2091 | 16.4657 | 82.163
820 | 3099.122 | 6.036 | 254 | 12.4 | Corrosion | Metal Loss | PITTING | 4:29 | 23 | 18 | 12.7 | 18 | 2.29 | Internal | 0.30079 | 415.5713 | 16.4657 | 82.163
821 | 3104.832 | 11.746 | 254 | 12.4 | Corrosion | Metal Loss | PITTING | 8:36 | 52 | 34 | 12.7 | 11 | 1.4 | Internal | 0.30392 | 411.2974 | 16.4657 | 82.163
822 | 3111.065 | 5.61 | 255 | 12.6 | Corrosion | Metal Loss | PITTING | 8:28 | 21 | 30 | 12.7 | 13 | 1.65 | Internal | 0.29964 | 417.1604 | 16.4657 | 82.1629
823 | 3113.891 | 8.436 | 255 | 12.6 | Corrosion | Metal Loss | PITTING | 8:28 | 22 | 22 | 12.7 | 16 | 2.03 | Internal | 0.30025 | 416.3205 | 16.4657 | 82.1628
824 | 3122.966 | 4.941 | 256 | 12.72 | Corrosion | Metal Loss | PITTING | 7:27 | 30 | 18 | 12.7 | 22 | 2.79 | Internal | 0.30357 | 411.7711 | 16.4657 | 82.1628
825 | 3129.097 | 11.071 | 256 | 12.72 | Corrosion | Metal Loss | AXIAL GROOVING | 8:57 | 80 | 22 | 12.7 | 20 | 2.54 | Internal | 0.31665 | 394.7539 | 16.4657 | 82.1627
826 | 3132.787 | 2.072 | 257 | 12.51 | Corrosion | Metal Loss | PITTING | 6:50 | 26 | 35 | 12.7 | 10 | 1.27 | Internal | 0.29982 | 416.9218 | 16.4657 | 82.1627
827 | 3133.528 | 2.812 | 257 | 12.51 | Corrosion | Metal Loss | PITTING | 8:21 | 35 | 18 | 12.7 | 14 | 1.78 | Internal | 0.30231 | 413.4833 | 16.4657 | 82.1627
828 | 3136.109 | 5.393 | 257 | 12.51 | Corrosion | Metal Loss | GENERAL | 9:22 | 44 | 43 | 12.7 | 14 | 1.78 | Internal | 0.30411 | 411.0416 | 16.4657 | 82.1627
829 | 3136.591 | 5.875 | 257 | 12.51 | Corrosion | Metal Loss | PITTING | 3:23 | 25 | 39 | 12.7 | 18 | 2.29 | Internal | 0.30124 | 414.9552 | 16.4657 | 82.1627
830 | 3138.805 | 8.089 | 257 | 12.51 | Corrosion | Metal Loss | PITTING | 7:01 | 31 | 22 | 12.7 | 20 | 2.54 | Internal | 0.30327 | 412.1689 | 16.4657 | 82.1627
831 | 3140.343 | 9.628 | 257 | 12.51 | Corrosion | Metal Loss | AXIAL GROOVING | 4:24 | 91 | 18 | 12.7 | 12 | 1.52 | Internal | 0.3098 | 403.4918 | 16.4657 | 82.1626
832 | 3143.649 | 0.449 | 258 | 12.62 | Corrosion | Metal Loss | PITTING | 8:09 | 41 | 31 | 12.7 | 17 | 2.16 | Internal | 0.30483 | 410.0673 | 16.4657 | 82.1626
833 | 3147.587 | 4.386 | 258 | 12.62 | Corrosion | Metal Loss | AXIAL GROOVING | 0:23 | 50 | 18 | 12.7 | 18 | 2.29 | Internal | 0.30767 | 406.2801 | 16.4657 | 82.1626
834 | 3150.349 | 7.149 | 258 | 12.62 | Corrosion | Metal Loss | PITTING | 3:54 | 21 | 18 | 12.7 | 18 | 2.29 | Internal | 0.30037 | 416.1574 | 16.4657 | 82.1625
835 | 3155.22 | 12.019 | 258 | 12.62 | Corrosion | Metal Loss | CIRCUMFERENTIAL GROOVING | 11:25 | 22 | 47 | 12.7 | 19 | 2.41 | Internal | 0.30073 | 415.6552 | 16.4657 | 82.1625
836 | 3158.369 | 2.583 | 259 | 12.91 | Corrosion | Metal Loss | PITTING | 4:27 | 39 | 26 | 12.7 | 19 | 2.41 | Internal | 0.30517 | 409.6091 | 16.4657 | 82.1625
837 | 3159.782 | 3.995 | 259 | 12.91 | Corrosion | Metal Loss | PITTING | 7:27 | 16 | 18 | 12.7 | 15 | 1.91 | Internal | 0.29917 | 417.8283 | 16.4657 | 82.1624
838 | 3161.355 | 5.569 | 259 | 12.91 | Corrosion | Metal Loss | AXIAL GROOVING | 7:56 | 61 | 18 | 12.7 | 11 | 1.4 | Internal | 0.30522 | 409.5454 | 16.4658 | 82.1624
839 | 3165.356 | 9.57 | 259 | 12.91 | Corrosion | Metal Loss | PITTING | 7:23 | 20 | 18 | 12.7 | 10 | 1.27 | Internal | 0.29913 | 417.8716 | 16.4658 | 82.1624
840 | 3170.821 | 2.153 | 260 | 12.68 | Corrosion | Metal Loss | AXIAL SLOTTING | 11:07 | 18 | 12 | 12.7 | 18 | 2.29 | Internal | 0.29978 | 416.9708 | 16.4658 | 82.1623
841 | 3178.316 | 9.648 | 260 | 12.68 | Corrosion | Metal Loss | PITTING | 8:58 | 22 | 18 | 12.7 | 19 | 2.41 | Internal | 0.30073 | 415.6552 | 16.4658 | 82.1622
842 | 3185.67 | 4.38 | 261 | 12.15 | Corrosion | Metal Loss | PITTING | 8:33 | 38 | 30 | 12.7 | 12 | 1.52 | Internal | 0.30213 | 413.7336 | 16.4658 | 82.1622
843 | 3187.313 | 6.023 | 261 | 12.15 | Corrosion | Metal Loss | PITTING | 6:58 | 42 | 26 | 12.7 | 14 | 1.78 | Internal | 0.3037 | 411.5839 | 16.4658 | 82.1622
844 | 3188.821 | 7.53 | 261 | 12.15 | Corrosion | Metal Loss | PITTING | 6:47 | 30 | 18 | 12.7 | 14 | 1.78 | Internal | 0.30135 | 414.8048 | 16.4658 | 82.1622
845 | 3190.701 | 9.411 | 261 | 12.15 | Corrosion | Metal Loss | PITTING | 8:13 | 20 | 18 | 12.7 | 18 | 2.29 | Internal | 0.30016 | 416.4379 | 16.4658 | 82.1621
846 | 3195.02 | 1.624 | 262 | 12.28 | Corrosion | Metal Loss | CIRCUMFERENTIAL SLOTTING | 8:45 | 10 | 22 | 12.7 | 19 | 2.41 | Internal | 0.29861 | 418.5998 | 16.4658 | 82.1621
847 | 3196.426 | 3.03 | 262 | 12.28 | Corrosion | Metal Loss | PITTING | 8:38 | 18 | 31 | 12.7 | 13 | 1.65 | Internal | 0.29924 | 417.7273 | 16.4658 | 82.1621
848 | 3198.841 | 5.444 | 262 | 12.28 | Corrosion | Metal Loss | PITTING | 9:24 | 24 | 26 | 12.7 | 14 | 1.78 | Internal | 0.30027 | 416.2874 | 16.4658 | 82.1621
849 | 3201.8 | 8.403 | 262 | 12.28 | Corrosion | Metal Loss | PITTING | 9:16 | 28 | 35 | 12.7 | 19 | 2.41 | Internal | 0.30218 | 413.6612 | 16.4658 | 82.162
850 | 3207.734 | 2.092 | 263 | 12.8 | Corrosion | Metal Loss | PITTING | 6:45 | 35 | 18 | 12.7 | 20 | 2.54 | Internal | 0.30443 | 410.6041 | 16.4658 | 82.162
851 | 3210.836 | 5.194 | 263 | 12.8 | Corrosion | Metal Loss | PITTING | 7:17 | 35 | 39 | 12.7 | 18 | 2.29 | Internal | 0.30371 | 411.5755 | 16.4658 | 82.162
852 | 3217.096 | 11.454 | 263 | 12.8 | Corrosion | Metal Loss | PITTING | 7:19 | 16 | 18 | 12.7 | 15 | 1.91 | Internal | 0.29917 | 417.8283 | 16.4658 | 82.1619
853 | 3219.25 | 0.85 | 264 | 12.92 | Corrosion | Metal Loss | PITTING | 11:19 | 33 | 18 | 12.7 | 15 | 1.91 | Internal | 0.30224 | 413.5831 | 16.4658 | 82.1619
854 | 3219.444 | 1.043 | 264 | 12.92 | Corrosion | Metal Loss | GENERAL | 5:11 | 168 | 39 | 12.7 | 25 | 3.18 | Internal | 0.33795 | 369.8819 | 16.4658 | 82.1619
855 | 3219.444 | 1.043 | 264 | 12.92 | Corrosion | Metal Loss | GENERAL | 5:11 | 168 | 39 | 12.7 | 24 | 3.05 | Internal | 0.336 | 372.0219 | 16.4658 | 82.1619
856 | 3225.196 | 6.795 | 264 | 12.92 | Corrosion | Metal Loss | PITTING | 8:27 | 23 | 22 | 12.7 | 10 | 1.27 | Internal | 0.29946 | 417.4149 | 16.4658 | 82.1618
857 | 3227.814 | 9.414 | 264 | 12.92 | Corrosion | Metal Loss | PITTING | 11:28 | 26 | 22 | 12.7 | 15 | 1.91 | Internal | 0.30083 | 415.5172 | 16.4658 | 82.1618
858 | 3241.425 | 10.14 | 265 | 12.62 | Corrosion | Metal Loss | GENERAL | 9:12 | 463 | 53 | 12.7 | 11 | 1.4 | Internal | 0.33493 | 373.2144 | 16.4658 | 82.1617
859 | 3243.071 | 11.786 | 265 | 12.62 | Corrosion | Metal Loss | AXIAL GROOVING | 11:57 | 150 | 30 | 12.7 | 16 | 2.03 | Internal | 0.32055 | 389.9579 | 16.4658 | 82.1617
860 | 3251.212 | 7.601 | 266 | 12.03 | Corrosion | Metal Loss | PITTING | 11:43 | 33 | 18 | 12.7 | 18 | 2.29 | Internal | 0.30319 | 412.2783 | 16.4658 | 82.1616
861 | 3262.084 | 6.483 | 267 | 12.72 | Corrosion | Metal Loss | AXIAL GROOVING | 7:38 | 38 | 18 | 12.7 | 11 | 1.4 | Internal | 0.30178 | 414.2149 | 16.4658 | 82.1615
862 | 3264.955 | 9.354 | 267 | 12.72 | Corrosion | Metal Loss | PITTING | 11:40 | 23 | 18 | 12.7 | 11 | 1.4 | Internal | 0.29962 | 417.1909 | 16.4658 | 82.1615
863 | 3267.116 | 11.516 | 267 | 12.72 | Corrosion | Metal Loss | AXIAL GROOVING | 11:42 | 207 | 18 | 12.7 | 19 | 2.41 | Internal | 0.32934 | 379.5424 | 16.4658 | 82.1615
864 | 3269.055 | 0.766 | 268 | 12.89 | Corrosion | Metal Loss | PITTING | 8:23 | 14 | 18 | 12.7 | 19 | 2.41 | Internal | 0.29917 | 417.8165 | 16.4658 | 82.1614
865 | 3270.947 | 2.658 | 268 | 12.89 | Corrosion | Metal Loss | PITTING | 11:43 | 20 | 18 | 12.7 | 15 | 1.91 | Internal | 0.29977 | 416.9908 | 16.4658 | 82.1614
866 | 3275.494 | 7.205 | 268 | 12.89 | Corrosion | Metal Loss | PITTING | 11:41 | 18 | 22 | 12.7 | 13 | 1.65 | Internal | 0.29924 | 417.7273 | 16.4658 | 82.1614
867 | 3280.467 | 12.178 | 268 | 12.89 | Corrosion | Metal Loss | PITTING | 6:42 | 22 | 18 | 12.7 | 10 | 1.27 | Internal | 0.29935 | 417.5716 | 16.4658 | 82.1613
868 | 3285.11 | 3.962 | 269 | 12.62 | Corrosion | Metal Loss | GENERAL | 7:31 | 43 | 47 | 12.7 | 20 | 2.54 | Internal | 0.30681 | 407.4168 | 16.4659 | 82.1613
869 | 3287.503 | 6.354 | 269 | 12.62 | Corrosion | Metal Loss | PITTING | 10:50 | 16 | 26 | 12.7 | 19 | 2.41 | Internal | 0.29951 | 417.3438 | 16.4659 | 82.1613
870 | 3290.553 | 9.405 | 269 | 12.62 | Corrosion | Metal Loss | PITTING | 8:26 | 23 | 18 | 12.7 | 14 | 1.78 | Internal | 0.30011 | 416.5183 | 16.4659 | 82.1612
871 | 3292.104 | 10.956 | 269 | 12.62 | Corrosion | Metal Loss | PITTING | 8:30 | 61 | 34 | 12.7 | 16 | 2.03 | Internal | 0.30885 | 404.7301 | 16.4659 | 82.1612
872 | 3293.343 | 12.194 | 269 | 12.62 | Corrosion | Metal Loss | PITTING | 8:03 | 36 | 34 | 12.7 | 19 | 2.41 | Internal | 0.30433 | 410.738 | 16.4659 | 82.1612
873 | 3296.123 | 2.397 | 270 | 12.57 | Corrosion | Metal Loss | PITTING | 8:40 | 27 | 31 | 12.7 | 14 | 1.78 | Internal | 0.3008 | 415.5646 | 16.4659 | 82.1612
874 | 3299.811 | 6.085 | 270 | 12.57 | Corrosion | Metal Loss | PITTING | 8:40 | 31 | 22 | 12.7 | 18 | 2.29 | Internal | 0.30268 | 412.9713 | 16.4659 | 82.1611
875 | 3305.486 | 11.761 | 270 | 12.57 | Corrosion | Metal Loss | PITTING | 8:34 | 19 | 26 | 12.7 | 18 | 2.29 | Internal | 0.29997 | 416.7092 | 16.4659 | 82.1611
876 | 3316.035 | 9.778 | 271 | 12.94 | Corrosion | Metal Loss | PITTING | 8:44 | 25 | 22 | 12.7 | 20 | 2.54 | Internal | 0.30164 | 414.3954 | 16.4659 | 82.161
877 | 3318.232 | 11.975 | 271 | 12.94 | Corrosion | Metal Loss | PITTING | 8:28 | 44 | 30 | 12.7 | 17 | 2.16 | Internal | 0.30557 | 409.0663 | 16.4659 | 82.161
878 | 3318.741 | 12.484 | 271 | 12.94 | Corrosion | Metal Loss | PITTING | 8:26 | 25 | 30 | 12.7 | 17 | 2.16 | Internal | 0.30103 | 415.2403 | 16.4659 | 82.161
879 | 3321.703 | 2.529 | 272 | 11.66 | Corrosion | Metal Loss | PITTING | 0:12 | 27 | 18 | 12.7 | 15 | 1.91 | Internal | 0.30102 | 415.2521 | 16.4659 | 82.1609
880 | 3323.033 | 3.859 | 272 | 11.66 | Corrosion | Metal Loss | PITTING | 8:24 | 28 | 18 | 12.7 | 20 | 2.54 | Internal | 0.30244 | 413.306 | 16.4659 | 82.1609
881 | 3324.822 | 5.648 | 272 | 11.66 | Corrosion | Metal Loss | PITTING | 8:35 | 24 | 22 | 12.7 | 17 | 2.16 | Internal | 0.30082 | 415.5322 | 16.4659 | 82.1609
882 | 3325.04 | 5.866 | 272 | 11.66 | Corrosion | Metal Loss | PITTING | 8:21 | 18 | 14 | 12.7 | 25 | 3.18 | Internal | 0.30061 | 415.8227 | 16.4659 | 82.1609
883 | 3326.436 | 7.263 | 272 | 11.66 | Corrosion | Metal Loss | PITTING | 7:23 | 19 | 18 | 12.7 | 17 | 2.16 | Internal | 0.29984 | 416.8839 | 16.4659 | 82.1609
884 | 3330.468 | 11.294 | 272 | 11.66 | Corrosion | Metal Loss | PITTING | 7:29 | 17 | 18 | 12.7 | 13 | 1.65 | Internal | 0.29911 | 417.9023 | 16.4659 | 82.1608
885 | 3330.789 |  | 273 | 12.77 | [6 empty] | 12.7
886 | 3348.232 | 4.725 | 274 | 12.7 | Corrosion | Metal Loss | PITTING | 8:42 | 16 | 22 | 12.7 | 24 | 3.05 | Internal | 0.29999 | 416.6812 | 16.4659 | 82.1607
887 | 3350.284 | 6.776 | 274 | 12.7 | Corrosion | Metal Loss | AXIAL GROOVING | 8:37 | 62 | 22 | 12.7 | 18 | 2.29 | Internal | 0.31066 | 402.363 | 16.4659 | 82.1607
888 | 3351.028 | 7.52 | 274 | 12.7 | Corrosion | Metal Loss | PITTING | 8:30 | 40 | 26 | 12.7 | 11 | 1.4 | Internal | 0.30208 | 413.793 | 16.4659 | 82.1607
889 | 3352.631 | 9.124 | 274 | 12.7 | Corrosion | Metal Loss | PITTING | 8:40 | 31 | 18 | 12.7 | 16 | 2.03 | Internal | 0.30209 | 413.7839 | 16.4659 | 82.1607
890 | 3354.624 | 11.116 | 274 | 12.7 | Corrosion | Metal Loss | PITTING | 8:35 | 38 | 30 | 12.7 | 17 | 2.16 | Internal | 0.30408 | 411.0715 | 16.4659 | 82.1606
891 | 3355.612 | 12.105 | 274 | 12.7 | Corrosion | Metal Loss | PITTING | 8:14 | 26 | 14 | 12.7 | 20 | 2.54 | Internal | 0.3019 | 414.0385 | 16.4659 | 82.1606
892 | 3360.4 | 4.249 | 275 | 12.53 | Corrosion | Metal Loss | GENERAL | 8:39 | 60 | 43 | 12.7 | 17 | 2.16 | Internal | 0.30941 | 404.0008 | 16.4659 | 82.1606
893 | 3362.83 | 6.68 | 275 | 12.53 | Corrosion | Metal Loss | PITTING | 11:28 | 29 | 30 | 12.7 | 12 | 1.52 | Internal | 0.30066 | 415.7525 | 16.4659 | 82.1606
894 | 3375.952 | 7.329 | 276 | 11.92 | Corrosion | Metal Loss | PITTING | 0:42 | 17 | 18 | 12.7 | 17 | 2.16 | Internal | 0.2995 | 417.3643 | 16.4659 | 82.1604
895 | 3385.763 | 5.237 | 277 | 12.67 | Corrosion | Metal Loss | PITTING | 9:08 | 53 | 31 | 12.7 | 20 | 2.54 | Internal | 0.30976 | 403.5421 | 16.4659 | 82.1603
896 | 3387.401 | 6.876 | 277 | 12.67 | Corrosion | Metal Loss | PITTING | 11:34 | 39 | 34 | 12.7 | 16 | 2.03 | Internal | 0.30391 | 411.3127 | 16.4659 | 82.1603
897 | 3394.788 | 1.633 | 278 | 12.67 | Corrosion | Metal Loss | PITTING | 0:40 | 29 | 18 | 12.7 | 19 | 2.41 | Internal | 0.30244 | 413.3081 | 16.4659 | 82.1603
898 | 3398.802 | 5.647 | 278 | 12.67 | Corrosion | Metal Loss | PITTING | 0:50 | 26 | 18 | 12.7 | 15 | 1.91 | Internal | 0.30083 | 415.5172 | 16.4659 | 82.1602
899 | 3403.821 | 10.667 | 278 | 12.67 | Corrosion | Metal Loss | PITTING | 3:57 | 32 | 22 | 12.7 | 13 | 1.65 | Internal | 0.30143 | 414.6915 | 16.4659 | 82.1602
900 | 3404.954 | 11.799 | 278 | 12.67 | Corrosion | Metal Loss | PITTING | 0:58 | 32 | 18 | 12.7 | 19 | 2.41 | Internal | 0.30323 | 412.2237 | 16.4659 | 82.1602
901 | 3405.281 | 12.126 | 278 | 12.67 | Corrosion | Metal Loss | CIRCUMFERENTIAL GROOVING | 7:58 | 18 | 39 | 12.7 | 23 | 2.92 | Internal | 0.30036 | 416.1706 | 16.4659 | 82.1601
902 | 3417.481 | 11.702 | 279 | 12.67 | Corrosion | Metal Loss | AXIAL GROOVING | 8:25 | 109 | 18 | 12.7 | 20 | 2.54 | Internal | 0.32204 | 388.1501 | 16.466 | 82.16
903 | 3419.051 | 0.637 | 280 | 12.71 | Corrosion | Metal Loss | AXIAL GROOVING | 8:33 | 61 | 22 | 12.7 | 12 | 1.52 | Internal | 0.30589 | 408.6462 | 16.466 | 82.16
904 | 3421.887 | 3.472 | 280 | 12.71 | Corrosion | Metal Loss | PITTING | 7:27 | 26 | 18 | 12.7 | 11 | 1.4 | Internal | 0.30002 | 416.644 | 16.466 | 82.16
905 | 3423.225 | 4.811 | 280 | 12.71 | Corrosion | Metal Loss | PITTING | 4:27 | 33 | 18 | 12.7 | 14 | 1.78 | Internal | 0.30192 | 414.0181 | 16.466 | 82.16
906 | 3425.211 | 6.796 | 280 | 12.71 | Corrosion | Metal Loss | PITTING | 4:58 | 19 | 18 | 12.7 | 20 | 2.54 | Internal | 0.30022 | 416.3661 | 16.466 | 82.16
907 | 3430.621 | 12.207 | 280 | 12.71 | Corrosion | Metal Loss | PITTING | 8:27 | 25 | 18 | 12.7 | 20 | 2.54 | Internal | 0.30164 | 414.3954 | 16.466 | 82.1599
908 | 3432.389 | 1.309 | 281 | 12.54 | Corrosion | Metal Loss | PITTING | 8:27 | 25 | 18 | 12.7 | 15 | 1.91 | Internal | 0.30064 | 415.7775 | 16.466 | 82.1599
909 | 3434.354 | 3.275 | 281 | 12.54 | Corrosion | Metal Loss | AXIAL GROOVING | 9:46 | 57 | 26 | 12.7 | 11 | 1.4 | Internal | 0.30465 | 410.3072 | 16.466 | 82.1599
910 | 3438.339 | 7.259 | 281 | 12.54 | Corrosion | Metal Loss | PITTING | 4:18 | 18 | 18 | 12.7 | 20 | 2.54 | Internal | 0.3 | 416.6602 | 16.466 | 82.1599
911 | 3441.516 | 10.436 | 281 | 12.54 | Corrosion | Metal Loss | PITTING | 8:53 | 27 | 26 | 12.7 | 14 | 1.78 | Internal | 0.3008 | 415.5646 | 16.466 | 82.1598
912 | 3443.92 | 0.332 | 282 | 12.75 | Corrosion | Metal Loss | PITTING | 9:13 | 38 | 39 | 12.7 | 11 | 1.4 | Internal | 0.30178 | 414.2149 | 16.466 | 82.1598
913 | 3449.248 | 5.66 | 282 | 12.75 | Corrosion | Metal Loss | PITTING | 0:51 | 32 | 18 | 12.7 | 10 | 1.27 | Internal | 0.30058 | 415.8564 | 16.466 | 82.1598
914 | 3449.836 | 6.248 | 282 | 12.75 | Corrosion | Metal Loss | PITTING | 7:51 | 13 | 18 | 12.7 | 17 | 2.16 | Internal | 0.2989 | 418.199 | 16.466 | 82.1598
915 | 3450.098 | 6.511 | 282 | 12.75 | Corrosion | Metal Loss | PITTING | 8:59 | 20 | 26 | 12.7 | 19 | 2.41 | Internal | 0.30029 | 416.2584 | 16.466 | 82.1597
916 | 3451.792 | 8.205 | 282 | 12.75 | Corrosion | Metal Loss | PITTING | 11:59 | 22 | 18 | 12.7 | 18 | 2.29 | Internal | 0.30058 | 415.8684 | 16.466 | 82.1597
917 | 3461.629 | 5.341 | 283 | 12.06 | Corrosion | Metal Loss | PITTING | 8:21 | 20 | 18 | 12.7 | 11 | 1.4 | Internal | 0.29926 | 417.6975 | 16.466 | 82.1596
918 | 3465.976 | 9.689 | 283 | 12.06 | Corrosion | Metal Loss | AXIAL GROOVING | 12:00 | 77 | 22 | 12.7 | 13 | 1.65 | Internal | 0.30909 | 404.4191 | 16.466 | 82.1596
919 | 3467.239 | 10.951 | 283 | 12.06 | Corrosion | Metal Loss | PITTING | 8:30 | 18 | 18 | 12.7 | 10 | 1.27 | Internal | 0.29893 | 418.1519 | 16.466 | 82.1596
920 | 3468.815 | 0.501 | 284 | 12.8 | Corrosion | Metal Loss | PITTING | 9:00 | 34 | 22 | 12.7 | 20 | 2.54 | Internal | 0.30414 | 410.9991 | 16.466 | 82.1596
921 | 3481.899 | 0.834 | 285 | 12.8 | Corrosion | Metal Loss | GENERAL | 11:57 | 74 | 43 | 12.7 | 10 | 1.27 | Internal | 0.30603 | 408.459 | 16.466 | 82.1595
922 | 3484.432 | 3.367 | 285 | 12.8 | Corrosion | Metal Loss | PITTING | 8:19 | 17 | 18 | 12.7 | 12 | 1.52 | Internal | 0.29902 | 418.0347 | 16.466 | 82.1595
923 | 3485.307 | 4.243 | 285 | 12.8 | Corrosion | Metal Loss | PITTING | 0:49 | 24 | 18 | 12.7 | 20 | 2.54 | Internal | 0.30139 | 414.7452 | 16.466 | 82.1595
924 | 3491.694 | 10.629 | 285 | 12.8 | Corrosion | Metal Loss | AXIAL SLOTTING | 0:33 | 15 | 12 | 12.7 | 15 | 1.91 | Internal | 0.29903 | 418.0155 | 16.466 | 82.1594
925 | 3493.823 |  | 286 | 12.78 | [6 empty] | 12.7
926 | 3506.987 | 0.418 | 287 | 12.79 | Corrosion | Metal Loss | GENERAL | 9:00 | 112 | 65 | 12.7 | 19 | 2.41 | Internal | 0.32106 | 389.3334 | 16.466 | 82.1592
927 | 3512.198 | 5.629 | 287 | 12.79 | Corrosion | Metal Loss | PITTING | 3:38 | 20 | 14 | 12.7 | 22 | 2.79 | Internal | 0.30072 | 415.6735 | 16.466 | 82.1592
928 | 3517.599 | 11.031 | 287 | 12.79 | Corrosion | Metal Loss | PITTING | 3:44 | 18 | 31 | 12.7 | 10 | 1.27 | Internal | 0.29893 | 418.1519 | 16.466 | 82.1591
929 | 3518.511 | 11.943 | 287 | 12.79 | Corrosion | Metal Loss | GENERAL | 7:45 | 78 | 39 | 12.7 | 14 | 1.78 | Internal | 0.3102 | 402.9657 | 16.466 | 82.1591
930 | 3519.785 | 0.452 | 288 | 12.45 | Corrosion | Metal Loss | PITTING | 8:52 | 29 | 18 | 12.7 | 15 | 1.91 | Internal | 0.30142 | 414.7091 | 16.466 | 82.1591
931 | 3523.422 | 4.089 | 288 | 12.45 | Corrosion | Metal Loss | PITTING | 3:37 | 23 | 26 | 12.7 | 19 | 2.41 | Internal | 0.30096 | 415.3406 | 16.4661 | 82.1591
932 | 3525.071 | 5.738 | 288 | 12.45 | Corrosion | Metal Loss | PITTING | 7:47 | 38 | 35 | 12.7 | 10 | 1.27 | Internal | 0.3014 | 414.7302 | 16.4661 | 82.159
933 | 3528.252 | 8.919 | 288 | 12.45 | Corrosion | Metal Loss | PITTING | 8:36 | 30 | 26 | 12.7 | 18 | 2.29 | Internal | 0.30243 | 413.3131 | 16.4661 | 82.159
934 | 3530.138 | 10.805 | 288 | 12.45 | Corrosion | Metal Loss | PITTING | 3:55 | 20 | 30 | 12.7 | 11 | 1.4 | Internal | 0.29926 | 417.6975 | 16.4661 | 82.159
935 | 3533.137 | 1.386 | 289 | 12.78 | Corrosion | Metal Loss | PITTING | 7:28 | 18 | 18 | 12.7 | 14 | 1.78 | Internal | 0.29935 | 417.578 | 16.4661 | 82.1589
936 | 3535.073 | 3.322 | 289 | 12.78 | Corrosion | Metal Loss | PITTING | 8:34 | 18 | 22 | 12.7 | 15 | 1.91 | Internal | 0.29945 | 417.4265 | 16.4661 | 82.1589
937 | 3536.553 | 4.802 | 289 | 12.78 | Corrosion | Metal Loss | PITTING | 10:57 | 30 | 26 | 12.7 | 13 | 1.65 | Internal | 0.30108 | 415.1727 | 16.4661 | 82.1589
938 | 3538.413 | 6.662 | 289 | 12.78 | Corrosion | Metal Loss | PITTING | 9:26 | 34 | 39 | 12.7 | 19 | 2.41 | Internal | 0.30378 | 411.485 | 16.4661 | 82.1589
939 | 3543.684 | 11.933 | 289 | 12.78 | Corrosion | Metal Loss | PITTING | 8:23 | 16 | 30 | 12.7 | 15 | 1.91 | Internal | 0.29917 | 417.8283 | 16.4661 | 82.1589
940 | 3545.206 | 0.709 | 290 | 12.05 | Corrosion | Metal Loss | PITTING | 7:45 | 35 | 43 | 12.7 | 16 | 2.03 | Internal | 0.30299 | 412.5602 | 16.4661 | 82.1588
941 | 3548.758 | 4.262 | 290 | 12.05 | Corrosion | Metal Loss | PITTING | 7:46 | 42 | 35 | 12.7 | 18 | 2.29 | Internal | 0.30556 | 409.0844 | 16.4661 | 82.1588
942 | 3555.973 | 11.476 | 290 | 12.05 | Corrosion | Metal Loss | PITTING | 7:25 | 27 | 18 | 12.7 | 12 | 1.52 | Internal | 0.30035 | 416.1771 | 16.4661 | 82.1588
943 | 3568.357 | 11.845 | 291 | 12.21 | Corrosion | Metal Loss | PITTING | 11:51 | 18 | 26 | 12.7 | 15 | 1.91 | Internal | 0.29945 | 417.4265 | 16.4661 | 82.1586
944 | 3571.834 | 3.136 | 292 | 11.98 | Corrosion | Metal Loss | PITTING | 8:57 | 20 | 22 | 12.7 | 14 | 1.78 | Internal | 0.29963 | 417.1747 | 16.4661 | 82.1586
945 | 3576.786 | 8.088 | 292 | 11.98 | Corrosion | Metal Loss | PITTING | 9:46 | 18 | 18 | 12.7 | 17 | 2.16 | Internal | 0.29967 | 417.1289 | 16.4661 | 82.1586
946 | 3577.576 | 8.879 | 292 | 11.98 | Corrosion | Metal Loss | PITTING | 8:02 | 41 | 26 | 12.7 | 16 | 2.03 | Internal | 0.30437 | 410.6864 | 16.4661 | 82.1586
947 | 3579.711 | 11.014 | 292 | 11.98 | Corrosion | Metal Loss | CIRCUMFERENTIAL SLOTTING | 4:18 | 11 | 18 | 12.7 | 24 | 3.05 | Internal | 0.29897 | 418.1016 | 16.4661 | 82.1585
948 | 3580.039 | 11.341 | 292 | 11.98 | Corrosion | Metal Loss | PITTING | 7:48 | 25 | 18 | 12.7 | 11 | 1.4 | Internal | 0.29988 | 416.8303 | 16.4661 | 82.1585
949 | 3589.573 | 8.943 | 293 | 12.53 | Corrosion | Metal Loss | PITTING | 7:44 | 23 | 18 | 12.7 | 20 | 2.54 | Internal | 0.30114 | 415.0873 | 16.4661 | 82.1584
950 | 3592.558 | 11.928 | 293 | 12.53 | Corrosion | Metal Loss | PITTING | 7:46 | 20 | 18 | 12.7 | 17 | 2.16 | Internal | 0.30003 | 416.6297 | 16.4661 | 82.1584
951 | 3593.666 | 0.533 | 294 | 12.6 | Corrosion | Metal Loss | AXIAL GROOVING | 1:14 | 67 | 18 | 12.7 | 19 | 2.41 | Internal | 0.31265 | 399.8034 | 16.4661 | 82.1584
952 | 3597.918 | 4.785 | 294 | 12.6 | Corrosion | Metal Loss | CIRCUMFERENTIAL SLOTTING | 3:26 | 12 | 18 | 12.7 | 17 | 2.16 | Internal | 0.29877 | 418.3786 | 16.4661 | 82.1584
953 | 3607.843 | 2.156 | 295 | 12.78 | Corrosion | Metal Loss | GENERAL | 11:50 | 61 | 61 | 12.7 | 18 | 2.29 | Internal | 0.31043 | 402.6725 | 16.4661 | 82.1583
954 | 3608.559 | 2.873 | 295 | 12.78 | Corrosion | Metal Loss | GENERAL | 0:56 | 45 | 39 | 12.7 | 12 | 1.52 | Internal | 0.30331 | 412.1255 | 16.4661 | 82.1583
955 | 3612.365 | 6.679 | 295 | 12.78 | Corrosion | Metal Loss | PITTING | 8:37 | 31 | 30 | 12.7 | 11 | 1.4 | Internal | 0.30072 | 415.6658 | 16.4661 | 82.1582
956 | 3613.791 | 8.105 | 295 | 12.78 | Corrosion | Metal Loss | CIRCUMFERENTIAL SLOTTING | 8:52 | 10 | 14 | 12.7 | 25 | 3.18 | Internal | 0.29885 | 418.2734 | 16.4661 | 82.1582
957 | 3619.105 | 0.675 | 296 | 12.74 | Corrosion | Metal Loss | PITTING | 8:52 | 35 | 18 | 12.7 | 12 | 1.52 | Internal | 0.30163 | 414.4196 | 16.4661 | 82.1582
958 | 3631.705 | 0.592 | 297 | 12.39 | Corrosion | Metal Loss | PITTING | 8:42 | 21 | 18 | 12.7 | 14 | 1.78 | Internal | 0.29979 | 416.9623 | 16.4662 | 82.1581
959 | 3639.926 | 8.814 | 297 | 12.39 | Corrosion | Metal Loss | PITTING | 9:17 | 30 | 22 | 12.7 | 17 | 2.16 | Internal | 0.30215 | 413.7008 | 16.4662 | 82.158
960 | 3655.746 | 12.282 | 298 | 12.75 | Corrosion | Metal Loss | PITTING | 0:44 | 33 | 18 | 12.7 | 12 | 1.52 | Internal | 0.3013 | 414.8714 | 16.4662 | 82.1578
961 | 3656.363 | 0.176 | 299 | 11.84 | Corrosion | Metal Loss | PITTING | 7:59 | 31 | 47 | 12.7 | 10 | 1.27 | Internal | 0.30045 | 416.0396 | 16.4662 | 82.1578
962 | 3662.119 | 5.932 | 299 | 11.84 | Corrosion | Metal Loss | PITTING | 7:10 | 16 | 22 | 12.7 | 19 | 2.41 | Internal | 0.29951 | 417.3438 | 16.4662 | 82.1578
963 | 3664.774 | 8.587 | 299 | 11.84 | Corrosion | Metal Loss | AXIAL GROOVING | 8:31 | 69 | 26 | 12.7 | 16 | 2.03 | Internal | 0.31046 | 402.6287 | 16.4662 | 82.1577
964 | 3668.866 | 0.974 | 300 | 12.84 | Corrosion | Metal Loss | PITTING | 8:31 | 23 | 22 | 12.7 | 16 | 2.03 | Internal | 0.30044 | 416.0606 | 16.4662 | 82.1577
965 | 3672.199 | 4.307 | 300 | 12.84 | Corrosion | Metal Loss | GENERAL | 8:56 | 46 | 39 | 12.7 | 19 | 2.41 | Internal | 0.30714 | 406.9834 | 16.4662 | 82.1577
966 | 3676.41 | 8.518 | 300 | 12.84 | Corrosion | Metal Loss | PITTING | 10:58 | 17 | 22 | 12.7 | 12 | 1.52 | Internal | 0.29902 | 418.0347 | 16.4662 | 82.1576
967 | 3680.244 | 12.352 | 300 | 12.84 | Corrosion | Metal Loss | PITTING | 6:48 | 22 | 18 | 12.7 | 22 | 2.79 | Internal | 0.30123 | 414.9611 | 16.4662 | 82.1576
968 | 3684.398 | 2.701 | 301 | 12.5 | Corrosion | Metal Loss | PITTING | 8:25 | 19 | 22 | 12.7 | 12 | 1.52 | Internal | 0.29925 | 417.7078 | 16.4662 | 82.1575
969 | 3686.926 | 5.229 | 301 | 12.5 | Corrosion | Metal Loss | PITTING | 7:11 | 30 | 18 | 12.7 | 15 | 1.91 | Internal | 0.30162 | 414.432 | 16.4662 | 82.1575
970 | 3691.018 | 9.321 | 301 | 12.5 | Corrosion | Metal Loss | PITTING | 3:18 | 17 | 18 | 12.7 | 10 | 1.27 | Internal | 0.29884 | 418.284 | 16.4662 | 82.1575
971 | 3692.664 | 10.967 | 301 | 12.5 | Corrosion | Metal Loss | PITTING | 0:17 | 16 | 14 | 12.7 | 23 | 2.92 | Internal | 0.29989 | 416.8198 | 16.4662 | 82.1575
972 | 3693.841 | 0.687 | 302 | 12.65 | Corrosion | Metal Loss | AXIAL GROOVING | 8:26 | 76 | 22 | 12.7 | 19 | 2.41 | Internal | 0.31471 | 397.1898 | 16.4662 | 82.1575
973 | 3700.981 | 7.827 | 302 | 12.65 | Corrosion | Metal Loss | AXIAL SLOTTING | 3:02 | 13 | 12 | 12.7 | 25 | 3.18 | Internal | 0.29941 | 417.4913 | 16.4662 | 82.1574
974 | 3703.101 | 9.948 | 302 | 12.65 | Corrosion | Metal Loss | CIRCUMFERENTIAL GROOVING | 7:47 | 16 | 35 | 12.7 | 15 | 1.91 | Internal | 0.29917 | 417.8283 | 16.4662 | 82.1574
975 | 3710.12 | 4.357 | 303 | 12.59 | Corrosion | Metal Loss | PITTING | 7:56 | 30 | 18 | 12.7 | 17 | 2.16 | Internal | 0.30215 | 413.7008 | 16.4662 | 82.1573
976 | 3716.434 | 10.671 | 303 | 12.59 | Corrosion | Metal Loss | PITTING | 8:33 | 25 | 30 | 12.7 | 16 | 2.03 | Internal | 0.30083 | 415.5215 | 16.4662 | 82.1573
977 | 3720.605 | 2.288 | 304 | 12.34 | Corrosion | Metal Loss | PITTING | 8:26 | 23 | 18 | 12.7 | 10 | 1.27 | Internal | 0.29946 | 417.4149 | 16.4662 | 82.1572
978 | 3723.068 | 4.75 | 304 | 12.34 | Corrosion | Metal Loss | PITTING | 8:36 | 29 | 22 | 12.7 | 19 | 2.41 | Internal | 0.30244 | 413.3081 | 16.4662 | 82.1572
979 | 3728.141 | 9.824 | 304 | 12.34 | Corrosion | Metal Loss | PITTING | 11:54 | 19 | 30 | 12.7 | 12 | 1.52 | Internal | 0.29925 | 417.7078 | 16.4662 | 82.1572
980 | 3730.421 | 12.103 | 304 | 12.34 | Corrosion | Metal Loss | GENERAL | 2:32 | 59 | 108 | 12.7 | 19 | 2.41 | Internal | 0.31066 | 402.3717 | 16.4662 | 82.1571
981 | 3732.037 | 1.425 | 305 | 12.58 | Corrosion | Metal Loss | PITTING | 9:06 | 22 | 22 | 12.7 | 18 | 2.29 | Internal | 0.30058 | 415.8684 | 16.4662 | 82.1571
982 | 3734.426 | 3.815 | 305 | 12.58 | Corrosion | Metal Loss | PITTING | 8:46 | 26 | 22 | 12.7 | 15 | 1.91 | Internal | 0.30083 | 415.5172 | 16.4663 | 82.1571
983 | 3737.132 | 6.52 | 305 | 12.58 | Corrosion | Metal Loss | PITTING | 8:37 | 19 | 26 | 12.7 | 12 | 1.52 | Internal | 0.29925 | 417.7078 | 16.4663 | 82.1571
984 | 3737.694 | 7.082 | 305 | 12.58 | Corrosion | Metal Loss | PITTING | 8:37 | 29 | 34 | 12.7 | 20 | 2.54 | Internal | 0.30271 | 412.9315 | 16.4663 | 82.1571
985 | 3742.836 | 12.224 | 305 | 12.58 | Corrosion | Metal Loss | PITTING | 9:39 | 16 | 18 | 12.7 | 19 | 2.41 | Internal | 0.29951 | 417.3438 | 16.4663 | 82.157
986 | 3744.577 | 1.417 | 306 | 11.95 | Corrosion | Metal Loss | PITTING | 8:37 | 15 | 22 | 12.7 | 19 | 2.41 | Internal | 0.29934 | 417.5864 | 16.4663 | 82.157
987 | 3748.384 | 5.224 | 306 | 11.95 | Corrosion | Metal Loss | PITTING | 8:55 | 20 | 18 | 12.7 | 11 | 1.4 | Internal | 0.29926 | 417.6975 | 16.4663 | 82.157
988 | 3750.347 | 7.188 | 306 | 11.95 | Corrosion | Metal Loss | PITTING | 0:24 | 33 | 18 | 12.7 | 16 | 2.03 | Internal | 0.30253 | 413.1764 | 16.4663 | 82.1569
989 | 3752.555 | 9.395 | 306 | 11.95 | Corrosion | Metal Loss | AXIAL GROOVING | 8:24 | 45 | 22 | 12.7 | 12 | 1.52 | Internal | 0.30331 | 412.1255 | 16.4663 | 82.1569
990 | 3754.651 | 11.492 | 306 | 11.95 | Corrosion | Metal Loss | PITTING | 8:31 | 36 | 26 | 12.7 | 11 | 1.4 | Internal | 0.30147 | 414.6349 | 16.4663 | 82.1569
991 | 3765.9 | 10.826 | 307 | 12.19 | Corrosion | Metal Loss | PITTING | 11:09 | 27 | 31 | 12.7 | 13 | 1.65 | Internal | 0.30057 | 415.8729 | 16.4663 | 82.1568
992 | 3774.4 | 7.179 | 308 | 12.6 | Corrosion | Metal Loss | PITTING | 7:06 | 28 | 34 | 12.7 | 12 | 1.52 | Internal | 0.30051 | 415.9664 | 16.4663 | 82.1567
993 | 3779.125 | 11.904 | 308 | 12.6 | Corrosion | Metal Loss | GENERAL | 7:23 | 114 | 61 | 12.7 | 14 | 1.78 | Internal | 0.31461 | 397.3156 | 16.4663 | 82.1567
994 | 3780.157 | 0.367 | 309 | 12.42 | Corrosion | Metal Loss | PITTING | 9:08 | 26 | 22 | 12.7 | 19 | 2.41 | Internal | 0.30168 | 414.352 | 16.4663 | 82.157
995 | 3781.341 | 1.552 | 309 | 12.42 | Corrosion | Metal Loss | AXIAL GROOVING | 11:58 | 59 | 26 | 12.7 | 12 | 1.52 | Internal | 0.30558 | 409.0569 | 16.4663 | 82.1569
996 | 3781.966 | 2.176 | 309 | 12.42 | Corrosion | Metal Loss | CIRCUMFERENTIAL SLOTTING | 0:59 | 11 | 18 | 12.7 | 15 | 1.91 | Internal | 0.29805 | 419.393 | 16.4663 | 82.1569
997 | 3782.975 | 3.186 | 309 | 12.42 | Corrosion | Metal Loss | PITTING | 6:45 | 31 | 22 | 12.7 | 12 | 1.52 | Internal | 0.30098 | 415.3165 | 16.4663 | 82.1569
998 | 3785.544 | 5.754 | 309 | 12.42 | Corrosion | Metal Loss | PITTING | 11:59 | 16 | 18 | 12.7 | 18 | 2.29 | Internal | 0.29943 | 417.4626 | 16.4663 | 82.1568
999 | 3793.259 | 1.276 | 310 | 12.9 | Corrosion | Metal Loss | PITTING | 6:27 | 31 | 26 | 12.7 | 15 | 1.91 | Internal | 0.30182 | 414.1517 | 16.4663 | 82.1567
1000 | 3796.845 | 4.862 | 310 | 12.9 | Corrosion | Metal Loss | GENERAL | 6:58 | 126 | 39 | 12.7 | 17 | 2.16 | Internal | 0.31996 | 390.6681 | 16.4663 | 82.1566
1001 | 3804.113 | 12.13 | 310 | 12.9 | Corrosion | Metal Loss | AXIAL GROOVING | 6:42 | 37 | 18 | 12.7 | 17 | 2.16 | Internal | 0.30384 | 411.4057 | 16.4663 | 82.1564
1002 | 3805.196 | 0.34 | 311 | 12.42 | Corrosion | Metal Loss | GENERAL | 8:04 | 70 | 43 | 12.7 | 17 | 2.16 | Internal | 0.31157 | 401.1998 | 16.4663 | 82.1564
1003 | 3809.327 | 4.471 | 311 | 12.42 | Corrosion | Metal Loss | AXIAL GROOVING | 8:08 | 38 | 18 | 12.7 | 15 | 1.91 | Internal | 0.3033 | 412.1309 | 16.4663 | 82.1564
1004 | 3811.53 | 6.675 | 311 | 12.42 | Corrosion | Metal Loss | PITTING | 8:39 | 27 | 18 | 12.7 | 12 | 1.52 | Internal | 0.30035 | 416.1771 | 16.4663 | 82.1564
1005 | 3816.652 | 11.797 | 311 | 12.42 | Corrosion | Metal Loss | PITTING | 9:03 | 22 | 26 | 12.7 | 22 | 2.79 | Internal | 0.30123 | 414.9611 | 16.4663 | 82.1563
1006 | 3822.479 | 5.242 | 312 | 12.55 | Corrosion | Metal Loss | PITTING | 8:30 | 20 | 18 | 12.7 | 13 | 1.65 | Internal | 0.2995 | 417.356 | 16.4663 | 82.1563
1007 | 3825.172 | 7.935 | 312 | 12.55 | Corrosion | Metal Loss | GENERAL | 8:57 | 60 | 51 | 12.7 | 14 | 1.78 | Internal | 0.30719 | 406.9099 | 16.4663 | 82.1562
1008 | 3827.873 | 10.635 | 312 | 12.55 | Corrosion | Metal Loss | PITTING | 8:43 | 27 | 35 | 12.7 | 10 | 1.27 | Internal | 0.29994 | 416.7507 | 16.4663 | 82.1562
1009 | 3830.245 | 0.508 | 313 | 12.67 | Corrosion | Metal Loss | GENERAL | 8:28 | 95 | 43 | 12.7 | 18 | 2.29 | Internal | 0.31725 | 394.0079 | 16.4663 | 82.1562
1010 | 3833.02 | 3.282 | 313 | 12.67 | Corrosion | Metal Loss | PITTING | 8:26 | 37 | 22 | 12.7 | 11 | 1.4 | Internal | 0.30162 | 414.4252 | 16.4663 | 82.1561
1011 | 3841.836 | 12.098 | 313 | 12.67 | Corrosion | Metal Loss | PITTING | 10:48 | 17 | 18 | 12.7 | 17 | 2.16 | Internal | 0.2995 | 417.3643 | 16.4664 | 82.156
1012 | 3845.51 | 3.133 | 314 | 12.84 | Corrosion | Metal Loss | PITTING | 8:34 | 29 | 22 | 12.7 | 16 | 2.03 | Internal | 0.30166 | 414.3795 | 16.4664 | 82.156
1013 | 3849.359 | 6.982 | 314 | 12.84 | Corrosion | Metal Loss | PITTING | 8:59 | 29 | 30 | 12.7 | 23 | 2.92 | Internal | 0.30355 | 411.8002 | 16.4664 | 82.156
1014 | 3850.353 | 7.976 | 314 | 12.84 | Corrosion | Metal Loss | AXIAL GROOVING | 8:23 | 75 | 26 | 12.7 | 11 | 1.4 | Internal | 0.30704 | 407.119 | 16.4664 | 82.1559
1015 | 3857.766 | 2.588 | 315 | 12.57 | Corrosion | Metal Loss | PITTING | 9:03 | 29 | 26 | 12.7 | 20 | 2.54 | Internal | 0.30271 | 412.9315 | 16.4664 | 82.1559
1016 | 3862.83 | 7.652 | 315 | 12.57 | Corrosion | Metal Loss | PITTING | 9:01 | 22 | 26 | 12.7 | 10 | 1.27 | Internal | 0.29935 | 417.5716 | 16.4664 | 82.1559
1017 | 3863.789 | 8.611 | 315 | 12.57 | Corrosion | Metal Loss | AXIAL SLOTTING | 6:30 | 22 | 12 | 12.7 | 23 | 2.92 | Internal | 0.30141 | 414.7167 | 16.4664 | 82.1559
1018 | 3866.813 | 11.635 | 315 | 12.57 | Corrosion | Metal Loss | AXIAL GROOVING | 3:29 | 52 | 18 | 12.7 | 20 | 2.54 | Internal | 0.30947 | 403.9182 | 16.4664 | 82.1559
1019 | 3868.663 | 0.958 | 316 | 12.66 | Corrosion | Metal Loss | AXIAL GROOVING | 0:29 | 83 | 18 | 12.7 | 20 | 2.54 | Internal | 0.3173 | 393.9461 | 16.4664 | 82.1558
1020 | 3872.618 | 4.913 | 316 | 12.66 | Corrosion | Metal Loss | PITTING | 11:57 | 25 | 18 | 12.7 | 11 | 1.4 | Internal | 0.29988 | 416.8303 | 16.4664 | 82.1558
1021 | 3875.476 | 7.772 | 316 | 12.66 | Corrosion | Metal Loss | PITTING | 10:57 | 18 | 18 | 12.7 | 16 | 2.03 | Internal | 0.29956 | 417.2847 | 16.4664 | 82.1558
1022 | 3878.875 | 11.17 | 316 | 12.66 | Corrosion | Metal Loss | GENERAL | 3:27 | 77 | 39 | 12.7 | 20 | 2.54 | Internal | 0.31598 | 395.5944 | 16.4664 | 82.1557
1023 | 3884.127 | 3.809 | 317 | 12.91 | Corrosion | Metal Loss | PITTING | 3:34 | 29 | 26 | 12.7 | 12 | 1.52 | Internal | 0.30066 | 415.7525 | 16.4664 | 82.1557
1024 | 3889.054 | 8.737 | 317 | 12.91 | Corrosion | Metal Loss | PITTING | 8:22 | 24 | 18 | 12.7 | 17 | 2.16 | Internal | 0.30082 | 415.5322 | 16.4664 | 82.1556
1025 | 3890.249 | 9.931 | 317 | 12.91 | Corrosion | Metal Loss | GENERAL | 8:53 | 113 | 51 | 12.7 | 20 | 2.54 | Internal | 0.32264 | 387.4228 | 16.4664 | 82.1556
1026 | 3897.608 | 4.427 | 318 | 12.65 | Corrosion | Metal Loss | PITTING | 8:38 | 34 | 18 | 12.7 | 10 | 1.27 | Internal | 0.30085 | 415.4853 | 16.4664 | 82.1556
1027 | 3905.26 | 12.079 | 318 | 12.65 | Corrosion | Metal Loss | AXIAL GROOVING | 9:14 | 63 | 18 | 12.7 | 11 | 1.4 | Internal | 0.30549 | 409.1755 | 16.4664 | 82.1555
1028 | 3914.586 | 8.802 | 319 | 12.44 | Corrosion | Metal Loss | PITTING | 8:43 | 32 | 31 | 12.7 | 16 | 2.03 | Internal | 0.30231 | 413.4814 | 16.4664 | 82.1554
1029 | 3921.486 | 3.306 | 320 | 12.92 | Corrosion | Metal Loss | PITTING | 8:16 | 32 | 18 | 12.7 | 14 | 1.78 | Internal | 0.30173 | 414.2827 | 16.4664 | 82.1554
1030 | 3926.141 | 7.96 | 320 | 12.92 | Corrosion | Metal Loss | PITTING | 7:30 | 33 | 34 | 12.7 | 11 | 1.4 | Internal | 0.30102 | 415.2579 | 16.4664 | 82.1553
1031 | 3928.658 | 10.478 | 320 | 12.92 | Corrosion | Metal Loss | AXIAL GROOVING | 11:38 | 59 | 22 | 12.7 | 12 | 1.52 | Internal | 0.30558 | 409.0569 | 16.4664 | 82.1553
1032 | 3935.483 | 3.715 | 321 | 12.52 | Corrosion | Metal Loss | PITTING | 11:53 | 23 | 18 | 12.7 | 13 | 1.65 | Internal | 0.29994 | 416.7514 | 16.4664 | 82.1552
1033 | 3936.937 | 5.169 | 321 | 12.52 | Corrosion | Metal Loss | PITTING | 7:15 | 19 | 22 | 12.7 | 19 | 2.41 | Internal | 0.30009 | 416.5458 | 16.4664 | 82.1552
1034 | 3938.896 | 7.128 | 321 | 12.52 | Corrosion | Metal Loss | PITTING | 9:15 | 40 | 35 | 12.7 | 15 | 1.91 | Internal | 0.30373 | 411.5445 | 16.4664 | 82.1552
1035 | 3944.549 | 1.318 | 322 | 12.04 | Corrosion | Metal Loss | PITTING | 7:14 | 19 | 35 | 12.7 | 11 | 1.4 | Internal | 0.29915 | 417.856 | 16.4664 | 82.1551
1036 | 3946.473 | 3.242 | 322 | 12.04 | Corrosion | Metal Loss | CIRCUMFERENTIAL GROOVING | 9:13 | 16 | 35 | 12.7 | 17 | 2.16 | Internal | 0.29934 | 417.5895 | 16.4664 | 82.1551
1037 | 3948.875 | 5.644 | 322 | 12.04 | Corrosion | Metal Loss | CIRCUMFERENTIAL GROOVING | 7:27 | 19 | 43 | 12.7 | 20 | 2.54 | Internal | 0.30022 | 416.3661 | 16.4664 | 82.1551
1038 | 3957.967 | 2.737 | 323 | 12.51 | Corrosion | Metal Loss | PITTING | 8:20 | 30 | 18 | 12.7 | 20 | 2.54 | Internal | 0.30299 | 412.5523 | 16.4664 | 82.155
1039 | 3958.875 | 3.646 | 323 | 12.51 | Corrosion | Metal Loss | PITTING | 8:14 | 34 | 35 | 12.7 | 11 | 1.4 | Internal | 0.30117 | 415.0515 | 16.4664 | 82.155
1040 | 3962.324 | 7.095 | 323 | 12.51 | Corrosion | Metal Loss | PITTING | 7:24 | 26 | 39 | 12.7 | 13 | 1.65 | Internal | 0.30041 | 416.0992 | 16.4665 | 82.155
1041 | 3964.345 | 9.115 | 323 | 12.51 | Corrosion | Metal Loss | PITTING | 7:55 | 18 | 18 | 12.7 | 15 | 1.91 | Internal | 0.29945 | 417.4265 | 16.4665 | 82.155
1042 | 3965.753 | 10.523 | 323 | 12.51 | Corrosion | Metal Loss | GENERAL | 9:25 | 62 | 61 | 12.7 | 16 | 2.03 | Internal | 0.30906 | 404.4572 | 16.4665 | 82.1549
1043 | 3972.611 | 4.908 | 324 | 12.76 | Corrosion | Metal Loss | PITTING | 9:03 | 34 | 30 | 12.7 | 17 | 2.16 | Internal | 0.3031 | 412.4016 | 16.4665 | 82.1549
1044 | 3977.864 | 10.162 | 324 | 12.76 | Corrosion | Metal Loss | AXIAL GROOVING | 8:11 | 81 | 31 | 12.7 | 20 | 2.54 | Internal | 0.31687 | 394.4811 | 16.4665 | 82.1548
1045 | 3980.196 | 12.493 | 324 | 12.76 | Corrosion | Metal Loss | AXIAL GROOVING | 8:33 | 58 | 22 | 12.7 | 16 | 2.03 | Internal | 0.30821 | 405.5658 | 16.4665 | 82.1548
1046 | 3983.24 | 2.847 | 325 | 11.44 | Corrosion | Metal Loss | PITTING | 6:55 | 19 | 26 | 12.7 | 17 | 2.16 | Internal | 0.29984 | 416.8839 | 16.4665 | 82.1548
1047 | 3985.75 | 5.358 | 325 | 11.44 | Corrosion | Metal Loss | PITTING | 8:26 | 23 | 18 | 12.7 | 11 | 1.4 | Internal | 0.29962 | 417.1909 | 16.4665 | 82.1547
1048 | 3987.978 | 7.585 | 325 | 11.44 | Corrosion | Metal Loss | PITTING | 7:54 | 36 | 39 | 12.7 | 11 | 1.4 | Internal | 0.30147 | 414.6349 | 16.4665 | 82.1547
1049 | 3991.22 | 10.827 | 325 | 11.44 | Corrosion | Metal Loss | PITTING | 7:31 | 26 | 22 | 12.7 | 11 | 1.4 | Internal | 0.30002 | 416.644 | 16.4665 | 82.1547
1050 | 3995.44 | 3.647 | 326 | 11.91 | Corrosion | Metal Loss | PITTING | 7:52 | 32 | 18 | 12.7 | 14 | 1.78 | Internal | 0.30173 | 414.2827 | 16.4665 | 82.1547
1051 | 3997.132 | 5.34 | 326 | 11.91 | Corrosion | Metal Loss | PITTING | 9:15 | 19 | 22 | 12.7 | 19 | 2.41 | Internal | 0.30009 | 416.5458 | 16.4665 | 82.1546
1052 | 4001.484 | 9.691 | 326 | 11.91 | Corrosion | Metal Loss | PITTING | 8:47 | 24 | 35 | 12.7 | 15 | 1.91 | Internal | 0.30046 | 416.0325 | 16.4665 | 82.1546
1053 | 4002.078 | 10.285 | 326 | 11.91 | Corrosion | Metal Loss | GENERAL | 8:32 | 70 | 43 | 12.7 | 19 | 2.41 | Internal | 0.31336 | 398.8996 | 16.4665 | 82.1546
1054 | 4004.18 | 0.51 | 327 | 12.61 | Corrosion | Metal Loss | PITTING | 8:27 | 26 | 39 | 12.7 | 16 | 2.03 | Internal | 0.30103 | 415.2432 | 16.4665 | 82.1546
1055 | 4006.333 | 2.663 | 327 | 12.61 | Corrosion | Metal Loss | PITTING | 8:19 | 21 | 26 | 12.7 | 12 | 1.52 | Internal | 0.2995 | 417.3558 | 16.4665 | 82.1545
1056 | 4010.59 | 6.92 | 327 | 12.61 | Corrosion | Metal Loss | AXIAL GROOVING | 7:38 | 68 | 18 | 12.7 | 18 | 2.29 | Internal | 0.31205 | 400.577 | 16.4665 | 82.1545
1057 | 4014.71 | 11.039 | 327 | 12.61 | Corrosion | Metal Loss | AXIAL GROOVING | 9:09 | 47 | 18 | 12.7 | 11 | 1.4 | Internal | 0.30316 | 412.3226 | 16.4665 | 82.1545
1058 | 4020.851 | 4.628 | 328 | 12.97 | Corrosion | Metal Loss | PITTING | 7:37 | 19 | 22 | 12.7 | 22 | 2.79 | Internal | 0.30047 | 416.013 | 16.4665 | 82.1544
1059 | 4029.364 | 0.209 | 329 | 12.29 | Corrosion | Metal Loss | AXIAL SLOTTING | 4:01 | 24 | 12 | 12.7 | 22 | 2.79 | Internal | 0.30178 | 414.2091 | 16.4665 | 82.1544
1060 | 4029.813 | 0.658 | 329 | 12.29 | Corrosion | Metal Loss | PITTING | 8:31 | 38 | 26 | 12.7 | 12 | 1.52 | Internal | 0.30213 | 413.7336 | 16.4665 | 82.1543
1061 | 4042.921 | 1.516 | 330 | 12.18 | Corrosion | Metal Loss | AXIAL GROOVING | 8:36 | 68 | 34 | 12.7 | 22 | 2.79 | Internal | 0.31564 | 396.0181 | 16.4665 | 82.1542
1062 | 4047.677 | 6.272 | 330 | 12.18 | Corrosion | Metal Loss | PITTING | 8:30 | 34 | 43 | 12.7 | 15 | 1.91 | Internal | 0.30245 | 413.2955 | 16.4665 | 82.1541
1063 | 4056.803 | 3.256 | 331 | 12.9 | Corrosion | Metal Loss | PITTING | 0:30 | 31 | 22 | 12.7 | 13 | 1.65 | Internal | 0.30125 | 414.9333 | 16.4665 | 82.154
1064 | 4069.981 | 3.168 | 332 | 12.9 | Corrosion | Metal Loss | AXIAL SLOTTING | 7:31 | 64 | 12 | 12.7 | 16 | 2.03 | Internal | 0.30947 | 403.9201 | 16.4665 | 82.154
1065 | 4070.754 | 3.941 | 332 | 12.9 | Corrosion | Metal Loss | AXIAL GROOVING | 6:14 | 34 | 14 | 12.7 | 15 | 1.91 | External | 0.30245 | 413.2955 | 16.4665 | 82.1539
1066 | 4078.671 |  | 333 | 12.98 | [6 empty] | 12.7
1067 | 4097.027 | 5.349 | 334 | 12.23 | Corrosion | Metal Loss | PITTING | 8:29 | 48 | 26 | 12.7 | 11 | 1.4 | Internal | 0.30331 | 412.1152 | 16.4666 | 82.1537
1068 | 4104.666 | 0.792 | 335 | 12.63 | Corrosion | Metal Loss | PITTING | 8:12 | 61 | 35 | 12.7 | 17 | 2.16 | Internal | 0.30963 | 403.7066 | 16.4666 | 82.1537
1069 | 4116.471 |  | 336 | 12.79 | [6 empty] | 12.7
1070 | 4129.257 |  | 337 | 12.46 | [6 empty] | 12.7
1071 | 4146.032 | 4.747 | 338 | 12.51 | Corrosion | Metal Loss | PITTING | 8:32 | 16 | 26 | 12.7 | 10 | 1.27 | Internal | 0.29875 | 418.4103 | 16.4666 | 82.1533
1072 | 4149.561 | 8.275 | 338 | 12.51 | Corrosion | Metal Loss | PITTING | 8:24 | 20 | 22 | 12.7 | 19 | 2.41 | Internal | 0.30029 | 416.2584 | 16.4666 | 82.1532
1073 | 4150.291 | 9.006 | 338 | 12.51 | Corrosion | Metal Loss | PITTING | 6:53 | 31 | 43 | 12.7 | 20 | 2.54 | Internal | 0.30327 | 412.1689 | 16.4666 | 82.1532
1074 | 4151.017 | 9.731 | 338 | 12.51 | Corrosion | Metal Loss | GENERAL | 9:00 | 64 | 43 | 12.7 | 14 | 1.78 | Internal | 0.30791 | 405.9623 | 16.4666 | 82.1532
1075 | 4151.6 | 10.314 | 338 | 12.51 | Corrosion | Metal Loss | PITTING | 0:23 | 33 | 18 | 12.7 | 20 | 2.54 | Internal | 0.30385 | 411.3918 | 16.4666 | 82.1532
1076 | 4152.223 | 10.937 | 338 | 12.51 | Corrosion | Metal Loss | PITTING | 8:23 | 31 | 22 | 12.7 | 18 | 2.29 | Internal | 0.30268 | 412.9713 | 16.4666 | 82.1532
1077 | 4154.947 | 1.183 | 339 | 12.72 | Corrosion | Metal Loss | PITTING | 8:24 | 34 | 18 | 12.7 | 18 | 2.29 | Internal | 0.30345 | 411.9279 | 16.4666 | 82.1532
1078 | 4156.789 | 3.026 | 339 | 12.72 | Corrosion | Metal Loss | PITTING | 11:11 | 19 | 31 | 12.7 | 12 | 1.52 | Internal | 0.29925 | 417.7078 | 16.4666 | 82.1532
1079 | 4157.611 | 3.848 | 339 | 12.72 | Corrosion | Metal Loss | GENERAL | 7:58 | 49 | 61 | 12.7 | 12 | 1.52 | Internal | 0.30397 | 411.22 | 16.4666 | 82.1531
1080 | 4160.677 | 6.914 | 339 | 12.72 | Corrosion | Metal Loss | AXIAL GROOVING | 7:07 | 80 | 22 | 12.7 | 19 | 2.41 | Internal | 0.31556 | 396.1207 | 16.4666 | 82.1531
1081 | 4162.598 | 8.835 | 339 | 12.72 | Corrosion | Metal Loss | GENERAL | 8:30 | 83 | 39 | 12.7 | 14 | 1.78 | Internal | 0.31093 | 402.0148 | 16.4666 | 82.1531
1082 | 4166.102 | 12.339 | 339 | 12.72 | Corrosion | Metal Loss | CIRCUMFERENTIAL GROOVING | 11:40 | 21 | 43 | 12.7 | 19 | 2.41 | Internal | 0.30051 | 415.9614 | 16.4666 | 82.1531
1083 | 4169.921 | 3.453 | 340 | 12.64 | Corrosion | Metal Loss | PITTING | 7:56 | 29 | 51 | 12.7 | 12 | 1.52 | Internal | 0.30066 | 415.7525 | 16.4666 | 82.153
1084 | 4170.495 | 4.027 | 340 | 12.64 | Corrosion | Metal Loss | PITTING | 4:40 | 25 | 43 | 12.7 | 11 | 1.4 | Internal | 0.29988 | 416.8303 | 16.4666 | 82.153
1085 | 4173.347 | 6.878 | 340 | 12.64 | Corrosion | Metal Loss | AXIAL GROOVING | 8:55 | 68 | 22 | 12.7 | 13 | 1.65 | Internal | 0.30775 | 406.1699 | 16.4666 | 82.153
1086 | 4181.516 | 2.46 | 341 | 12.56 | Corrosion | Metal Loss | PITTING | 7:29 | 27 | 18 | 12.7 | 12 | 1.52 | Internal | 0.30035 | 416.1771 | 16.4666 | 82.1529
1087 | 4183.873 | 4.817 | 341 | 12.56 | Corrosion | Metal Loss | GENERAL | 3:58 | 60 | 39 | 12.7 | 14 | 1.78 | Internal | 0.30719 | 406.9099 | 16.4666 | 82.1529
1088 | 4186.421 | 7.365 | 341 | 12.56 | Corrosion | Metal Loss | PITTING | 11:05 | 29 | 30 | 12.7 | 16 | 2.03 | Internal | 0.30166 | 414.3795 | 16.4666 | 82.1529
1089 | 4187.212 | 8.156 | 341 | 12.56 | Corrosion | Metal Loss | GENERAL | 7:28 | 45 | 39 | 12.7 | 13 | 1.65 | Internal | 0.3038 | 411.4525 | 16.4666 | 82.1529
1090 | 4190.042 | 10.986 | 341 | 12.56 | Corrosion | Metal Loss | PITTING | 8:35 | 24 | 22 | 12.7 | 16 | 2.03 | Internal | 0.30063 | 415.7941 | 16.4666 | 82.1528
1091 | 4196.062 | 4.482 | 342 | 12.58 | Corrosion | Metal Loss | PITTING | 7:18 | 23 | 35 | 12.7 | 15 | 1.91 | Internal | 0.30028 | 416.2818 | 16.4667 | 82.1528
1092 | 4198.434 | 6.855 | 342 | 12.58 | Corrosion | Metal Loss | PITTING | 7:24 | 18 | 18 | 12.7 | 15 | 1.91 | Internal | 0.29945 | 417.4265 | 16.4667 | 82.1528
1093 | 4205.181 | 1.047 | 343 | 11.74 | Corrosion | Metal Loss | AXIAL GROOVING | 6:46 | 36 | 18 | 12.7 | 12 | 1.52 | Internal | 0.30179 | 414.1917 | 16.4667 | 82.1527
1094 | 4212.558 | 8.424 | 343 | 11.74 | Corrosion | Metal Loss | PITTING | 8:33 | 22 | 22 | 12.7 | 13 | 1.65 | Internal | 0.29979 | 416.9588 | 16.4667 | 82.1526
1095 | 4215.834 |  | 344 | 12.73 | [6 empty] | 12.7
1096 | 4229.898 | 1.405 | 345 | 12.84 | Corrosion | Metal Loss | AXIAL GROOVING | 8:08 | 130 | 18 | 12.7 | 19 | 2.41 | Internal | 0.32334 | 386.5903 | 16.4667 | 82.1525
1097 | 4235.921 | 7.428 | 345 | 12.84 | Corrosion | Metal Loss | AXIAL GROOVING | 2:04 | 96 | 18 | 12.7 | 29 | 3.68 | Internal | 0.33202 | 376.4885 | 16.4667 | 82.1524
1098 | 4237.776 | 9.283 | 345 | 12.84 | Corrosion | Metal Loss | PITTING | 7:17 | 22 | 18 | 12.7 | 12 | 1.52 | Internal | 0.29964 | 417.1712 | 16.4667 | 82.1524
1099 | 4245.059 | 3.761 | 346 | 12.11 | Corrosion | Metal Loss | PITTING | 7:20 | 31 | 26 | 12.7 | 14 | 1.78 | Internal | 0.30154 | 414.5451 | 16.4667 | 82.1523
1100 | 4247.757 | 6.458 | 346 | 12.11 | Corrosion | Metal Loss | PITTING | 8:40 | 36 | 22 | 12.7 | 11 | 1.4 | Internal | 0.30147 | 414.6349 | 16.4667 | 82.1523
1101 | 4253.954 | 0.58 | 347 | 12.82 | Corrosion | Metal Loss | PITTING | 8:27 | 18 | 22 | 12.7 | 11 | 1.4 | Internal | 0.29904 | 418.0086 | 16.4667 | 82.1523
1102 | 4256.291 | 2.916 | 347 | 12.82 | Corrosion | Metal Loss | PITTING | 8:42 | 40 | 31 | 12.7 | 12 | 1.52 | Internal | 0.30246 | 413.2735 | 16.4667 | 82.1522
1103 | 4258.187 | 4.812 | 347 | 12.82 | Corrosion | Metal Loss | PITTING | 8:28 | 21 | 26 | 12.7 | 14 | 1.78 | Internal | 0.29979 | 416.9623 | 16.4667 | 82.1522
1104 | 4266.874 | 0.712 | 348 | 12.24 | Corrosion | Metal Loss | GENERAL | 8:42 | 49 | 39 | 12.7 | 24 | 3.05 | Internal | 0.31112 | 401.7687 | 16.4667 | 82.1521
1105 | 4268.033 | 1.871 | 348 | 12.24 | Corrosion | Metal Loss | PITTING | 8:08 | 21 | 18 | 12.7 | 11 | 1.4 | Internal | 0.29938 | 417.5337 | 16.4667 | 82.1521
1106 | 4272.231 | 6.069 | 348 | 12.24 | Corrosion | Metal Loss | PITTING | 8:59 | 26 | 39 | 12.7 | 11 | 1.4 | Internal | 0.30002 | 416.644 | 16.4667 | 82.1521
1107 | 4284.618 | 6.251 | 349 | 12.34 | Corrosion | Metal Loss | PITTING | 7:45 | 38 | 22 | 12.7 | 15 | 1.91 | Internal | 0.3033 | 412.1309 | 16.4667 | 82.152
1108 | 4290.221 | 11.854 | 349 | 12.34 | Corrosion | Metal Loss | AXIAL GROOVING | 7:25 | 105 | 18 | 12.7 | 12 | 1.52 | Internal | 0.31119 | 401.6779 | 16.4667 | 82.1519
1109 | 4292.666 | 1.997 | 350 | 12.99 | Corrosion | Metal Loss | PITTING | 10:20 | 35 | 22 | 12.7 | 15 | 1.91 | Internal | 0.30266 | 413.0061 | 16.4667 | 82.1519
1110 | 4294.363 | 3.694 | 350 | 12.99 | Corrosion | Metal Loss | AXIAL GROOVING | 7:28 | 39 | 18 | 12.7 | 14 | 1.78 | Internal | 0.3031 | 412.4 | 16.4667 | 82.1519
1111 | 4300.011 | 9.341 | 350 | 12.99 | Corrosion | Metal Loss | PITTING | 8:33 | 27 | 34 | 12.7 | 10 | 1.27 | Internal | 0.29994 | 416.7507 | 16.4667 | 82.1518
1112 | 4302.337 | 11.668 | 350 | 12.99 | Corrosion | Metal Loss | PITTING | 9:12 | 44 | 31 | 12.7 | 11 | 1.4 | Internal | 0.3027 | 412.9497 | 16.4668 | 82.1518
1113 | 4306.957 | 3.319 | 351 | 12.57 | Corrosion | Metal Loss | PITTING | 8:09 | 19 | 18 | 12.7 | 14 | 1.78 | Internal | 0.29949 | 417.38 | 16.4668 | 82.1517
1114 | 4308.216 | 4.578 | 351 | 12.57 | Corrosion | Metal Loss | AXIAL GROOVING | 7:38 | 36 | 18 | 12.7 | 20 | 2.54 | Internal | 0.30472 | 410.2075 | 16.4668 | 82.1517
1115 | 4309.695 | 6.056 | 351 | 12.57 | Corrosion | Metal Loss | PITTING | 9:08 | 21 | 39 | 12.7 | 13 | 1.65 | Internal | 0.29964 | 417.1604 | 16.4668 | 82.1517
1116 | 4315.34 | 11.701 | 351 | 12.57 | Corrosion | Metal Loss | AXIAL GROOVING | 9:06 | 68 | 34 | 12.7 | 13 | 1.65 | Internal | 0.30775 | 406.1699 | 16.4668 | 82.1517
1117 | 4316.584 | 0.425 | 352 | 12.47 | Corrosion | Metal Loss | PITTING | 7:05 | 42 | 34 | 12.7 | 17 | 2.16 | Internal | 0.30508 | 409.7329 | 16.4668 | 82.1517
1118 | 4324.863 | 8.703 | 352 | 12.47 | Corrosion | Metal Loss | PITTING | 8:55 | 35 | 18 | 12.7 | 17 | 2.16 | Internal | 0.30335 | 412.0711 | 16.4668 | 82.1516
1119 | 4326.74 | 10.581 | 352 | 12.47 | Corrosion | Metal Loss | AXIAL GROOVING | 7:33 | 44 | 22 | 12.7 | 19 | 2.41 | Internal | 0.30658 | 407.7284 | 16.4668 | 82.1516
1120 | 4331.477 | 2.891 | 353 | 12.97 | Corrosion | Metal Loss | AXIAL GROOVING | 8:33 | 140 | 22 | 12.7 | 17 | 2.16 | Internal | 0.32133 | 389.0138 | 16.4668 | 82.1515
1121 | 4333.745 | 5.159 | 353 | 12.97 | Corrosion | Metal Loss | AXIAL GROOVING | 7:56 | 102 | 18 | 12.7 | 14 | 1.78 | Internal | 0.31335 | 398.9147 | 16.4668 | 82.1515
1122 | 4335.937 | 7.351 | 353 | 12.97 | Corrosion | Metal Loss | PITTING | 4:26 | 18 | 26 | 12.7 | 19 | 2.41 | Internal | 0.29989 | 416.8228 | 16.4668 | 82.1515
1123 | 4348.664 | 7.044 | 354 | 12.74 | Corrosion | Metal Loss | AXIAL GROOVING | 7:56 | 44 | 18 | 12.7 | 16 | 2.03 | Internal | 0.30506 | 409.7498 | 16.4668 | 82.1513
1124 | 4353.883 | 12.263 | 354 | 12.74 | Corrosion | Metal Loss | GENERAL | 9:20 | 49 | 78 | 12.7 | 19 | 2.41 | Internal | 0.30797 | 405.8796 | 16.4668 | 82.1512
1125 | 4354.334 |  | 355 | 12.5 | [6 empty] | 12.7
1126 | 4368.547 | 2.238 | 356 | 12.83 | Corrosion | Metal Loss | PITTING | 8:09 | 19 | 31 | 12.7 | 20 | 2.54 | Internal | 0.30022 | 416.3661 | 16.4668 | 82.1512
1127 | 4372.742 | 6.433 | 356 | 12.83 | Corrosion | Metal Loss | PITTING | 8:38 | 34 | 43 | 12.7 | 14 | 1.78 | Internal | 0.30211 | 413.7515 | 16.4668 | 82.1511
1128 | 4376.193 | 9.884 | 356 | 12.83 | Corrosion | Metal Loss | PITTING | 11:10 | 21 | 18 | 12.7 | 17 | 2.16 | Internal | 0.30022 | 416.3669 | 16.4668 | 82.1511
1129 | 4386.218 | 7.422 | 357 | 12.88 | Corrosion | Metal Loss | PITTING | 8:54 | 22 | 22 | 12.7 | 10 | 1.27 | Internal | 0.29935 | 417.5716 | 16.4668 | 82.151
1130 | 4387.462 | 8.667 | 357 | 12.88 | Corrosion | Metal Loss | PITTING | 6:51 | 20 | 18 | 12.7 | 15 | 1.91 | Internal | 0.29977 | 416.9908 | 16.4668 | 82.151
1131 | 4391.436 |  | 358 | 12.94 | [6 empty] | 12.7
1132 | 4404.342 | 0.525 | 359 | 12.8 | Corrosion | Metal Loss | AXIAL GROOVING | 3:44 | 62 | 18 | 12.7 | 20 | 2.54 | Internal | 0.31226 | 400.3085 | 16.4668 | 82.1509
1133 | 4406.362 | 2.545 | 359 | 12.8 | Corrosion | Metal Loss | PITTING | 8:06 | 25 | 26 | 12.7 | 19 | 2.41 | Internal | 0.30143 | 414.6884 | 16.4669 | 82.1508
1134 | 4414.18 | 10.362 | 359 | 12.8 | Corrosion | Metal Loss | PITTING | 8:26 | 29 | 22 | 12.7 | 13 | 1.65 | Internal | 0.30091 | 415.4093 | 16.4669 | 82.1508
1135 | 4415.762 | 11.944 | 359 | 12.8 | Corrosion | Metal Loss | PITTING | 9:11 | 18 | 31 | 12.7 | 20 | 2.54 | Internal | 0.3 | 416.6602 | 16.4669 | 82.1507
1136 | 4424.635 | 8.309 | 360 | 12.92 | Corrosion | Metal Loss | PITTING | 7:52 | 19 | 22 | 12.7 | 13 | 1.65 | Internal | 0.29937 | 417.5451 | 16.4669 | 82.1507
1137 | 4429.849 | 0.944 | 361 | 12.87 | Corrosion | Metal Loss | GENERAL | 8:07 | 41 | 43 | 12.7 | 12 | 1.52 | Internal | 0.30263 | 413.0433 | 16.4669 | 82.1506
1138 | 4438.145 | 9.24 | 361 | 12.87 | Corrosion | Metal Loss | PITTING | 7:09 | 23 | 18 | 12.7 | 15 | 1.91 | Internal | 0.30028 | 416.2818 | 16.4669 | 82.1505
1139 | 4441.338 |  | 362 | 12.91 | [6 empty] | 12.7
1140 | 4454.965 | 1.143 | 363 | 12.94 | Corrosion | Metal Loss | AXIAL GROOVING | 0:33 | 71 | 22 | 12.7 | 18 | 2.29 | Internal | 0.31271 | 399.7301 | 16.4669 | 82.1504
1141 | 4459.439 | 5.617 | 363 | 12.94 | Corrosion | Metal Loss | PITTING | 3:11 | 30 | 18 | 12.7 | 20 | 2.54 | Internal | 0.30299 | 412.5523 | 16.4669 | 82.1503
1142 | 4461.952 | 8.13 | 363 | 12.94 | Corrosion | Metal Loss | PITTING | 9:43 | 19 | 18 | 12.7 | 20 | 2.54 | Internal | 0.30022 | 416.3661 | 16.4669 | 82.1502
1143 | 4476.777 | 10.412 | 364 | 12.97 | Corrosion | Metal Loss | AXIAL GROOVING | 8:43 | 83 | 22 | 12.7 | 15 | 1.91 | Internal | 0.31198 | 400.6627 | 16.4669 | 82.1502
1144 | 4477.679 | 11.315 | 364 | 12.97 | Corrosion | Metal Loss | PITTING | 4:13 | 21 | 18 | 12.7 | 20 | 2.54 | Internal | 0.30066 | 415.7459 | 16.4669 | 82.1502
1145 | 4483.985 | 5.189 | 365 | 12.94 | Corrosion | Metal Loss | PITTING | 9:53 | 23 | 26 | 12.7 | 10 | 1.27 | Internal | 0.29946 | 417.4149 | 16.4669 | 82.1501
1146 | 4485.415 | 6.619 | 365 | 12.94 | Corrosion | Metal Loss | PITTING | 10:27 | 20 | 22 | 12.7 | 23 | 2.92 | Internal | 0.30087 | 415.4675 | 16.4669 | 82.1501
1147 | 4486.456 | 7.661 | 365 | 12.94 | Corrosion | Metal Loss | PITTING | 9:29 | 22 | 26 | 12.7 | 14 | 1.78 | Internal | 0.29994 | 416.7434 | 16.4669 | 82.1501
1148 | 4489.301 | 10.506 | 365 | 12.94 | Corrosion | Metal Loss | AXIAL GROOVING | 11:34 | 61 | 22 | 12.7 | 20 | 2.54 | Internal | 0.31199 | 400.6534 | 16.4669 | 82.15
1149 | 4498.817 | 7.105 | 366 | 12.94 | Corrosion | Metal Loss | AXIAL GROOVING | 6:58 | 228 | 22 | 12.7 | 15 | 1.91 | Internal | 0.3229 | 387.1157 | 16.4669 | 82.1499
1150 | 4512.929 | 9.626 | 367 | 12.93 | Corrosion | Metal Loss | PITTING | 9:18 | 25 | 26 | 12.7 | 15 | 1.91 | Internal | 0.30064 | 415.7775 | 16.467 | 82.1498
1151 | 4514.98 | 11.677 | 367 | 12.93 | Corrosion | Metal Loss | PITTING | 6:51 | 30 | 18 | 12.7 | 15 | 1.91 | Internal | 0.30162 | 414.432 | 16.467 | 82.1498
1152 | 4515.642 | 12.339 | 367 | 12.93 | Corrosion | Metal Loss | GENERAL | 9:22 | 47 | 39 | 12.7 | 11 | 1.4 | Internal | 0.30316 | 412.3226 | 16.467 | 82.1498
1153 | 4517.216 | 0.984 | 368 | 12.94 | Corrosion | Metal Loss | AXIAL GROOVING | 7:56 | 90 | 18 | 12.7 | 11 | 1.4 | Internal | 0.30869 | 404.9356 | 16.467 | 82.1498
1154 | 4535.409 | 5.502 | 369 | 12.73 | Corrosion | Metal Loss | AXIAL GROOVING | 4:38 | 128 | 18 | 12.7 | 18 | 2.29 | Internal | 0.32169 | 388.5741 | 16.467 | 82.1495
1155 | 4549.885 | 7.584 | 370 | 12.91 | Corrosion | Metal Loss | PITTING | 7:44 | 32 | 22 | 12.7 | 11 | 1.4 | Internal | 0.30087 | 415.4628 | 16.467 | 82.1495
1156 | 4550.644 | 8.343 | 370 | 12.91 | Corrosion | Metal Loss | PITTING | 8:37 | 19 | 26 | 12.7 | 19 | 2.41 | Internal | 0.30009 | 416.5458 | 16.467 | 82.1495
1157 | 4558.058 | 3.006 | 371 | 12.92 | Corrosion | Metal Loss | PITTING | 7:59 | 34 | 18 | 12.7 | 14 | 1.78 | Internal | 0.30211 | 413.7515 | 16.467 | 82.1494
1158 | 4560.994 | 5.942 | 371 | 12.92 | Corrosion | Metal Loss | PITTING | 3:23 | 33 | 26 | 12.7 | 15 | 1.91 | Internal | 0.30224 | 413.5831 | 16.467 | 82.1494
1159 | 4573.412 | 5.873 | 372 | 12.86 | Corrosion | Metal Loss | PITTING | 8:24 | 22 | 22 | 12.7 | 19 | 2.41 | Internal | 0.30073 | 415.6552 | 16.467 | 82.1493
1160 | 4579.817 | 12.278 | 372 | 12.86 | Corrosion | Metal Loss | PITTING | 8:41 | 39 | 35 | 12.7 | 20 | 2.54 | Internal | 0.30561 | 409.0116 | 16.467 | 82.1492
1161 | 4583.47 | 3.447 | 373 | 12.79 | Corrosion | Metal Loss | AXIAL GROOVING | 7:52 | 124 | 18 | 12.7 | 14 | 1.78 | Internal | 0.31553 | 396.1562 | 16.467 | 82.1491
1162 | 4587.873 | 7.85 | 373 | 12.79 | Corrosion | Metal Loss | PITTING | 6:54 | 25 | 18 | 12.7 | 17 | 2.16 | Internal | 0.30103 | 415.2403 | 16.467 | 82.1491
1163 | 4589.549 | 9.525 | 373 | 12.79 | Corrosion | Metal Loss | PITTING | 0:23 | 20 | 18 | 12.7 | 16 | 2.03 | Internal | 0.29989 | 416.8187 | 16.467 | 82.1491
1164 | 4590.494 | 10.471 | 373 | 12.79 | Corrosion | Metal Loss | PITTING | 8:30 | 18 | 22 | 12.7 | 15 | 1.91 | Internal | 0.29945 | 417.4265 | 16.467 | 82.1491
1165 | 4598.457 | 6.15 | 374 | 12.9 | Corrosion | Metal Loss | PITTING | 6:53 | 27 | 18 | 12.7 | 20 | 2.54 | Internal | 0.30217 | 413.6752 | 16.467 | 82.149
1166 | 4605.968 | 1.017 | 375 | 12.99 | Corrosion | Metal Loss | GENERAL | 8:48 | 41 | 39 | 12.7 | 20 | 2.54 | Internal | 0.30621 | 408.2131 | 16.467 | 82.149
1167 | 4610.642 | 5.69 | 375 | 12.99 | Corrosion | Metal Loss | AXIAL GROOVING | 11:40 | 210 | 18 | 12.7 | 12 | 1.52 | Internal | 0.31686 | 394.494 | 16.467 | 82.1489
1168 | 4624.389 | 6.446 | 376 | 12.98 | Corrosion | Metal Loss | PITTING | 8:54 | 26 | 18 | 12.7 | 15 | 1.91 | Internal | 0.30083 | 415.5172 | 16.467 | 82.1488
1169 | 4625.183 | 7.24 | 376 | 12.98 | Corrosion | Metal Loss | PITTING | 3:54 | 20 | 18 | 12.7 | 10 | 1.27 | Internal | 0.29913 | 417.8716 | 16.4671 | 82.1487
1170 | 4630.342 |  | 377 | 12.92 | [6 empty] | 12.7
1171 | 4644.897 | 2.056 | 378 | 12.89 | Corrosion | Metal Loss | PITTING | 9:02 | 65 | 34 | 12.7 | 17 | 2.16 | Internal | 0.31051 | 402.5608 | 16.4671 | 82.1486
1172 | 4645.937 | 3.097 | 378 | 12.89 | Corrosion | Metal Loss | AXIAL SLOTTING | 11:03 | 13 | 12 | 12.7 | 15 | 1.91 | Internal | 0.29847 | 418.7963 | 16.4671 | 82.1485
1173 | 4656.005 | 0.817 | 379 | 12.95 | Corrosion | Metal Loss | PITTING | 8:15 | 38 | 22 | 12.7 | 13 | 1.65 | Internal | 0.30251 | 413.206 | 16.4671 | 82.1484
1174 | 4659.203 | 4.015 | 379 | 12.95 | Corrosion | Metal Loss | PITTING | 3:18 | 19 | 26 | 12.7 | 16 | 2.03 | Internal | 0.29972 | 417.056 | 16.4671 | 82.1484
1175 | 4662.44 | 7.252 | 379 | 12.95 | Corrosion | Metal Loss | PITTING | 3:02 | 41 | 26 | 12.7 | 16 | 2.03 | Internal | 0.30437 | 410.6864 | 16.4671 | 82.1484
1176 | 4668.503 | 0.62 | 380 | 12.92 | Corrosion | Metal Loss | PITTING | 3:48 | 29 | 18 | 12.7 | 15 | 1.91 | Internal | 0.30142 | 414.7091 | 16.4671 | 82.1484
1177 | 4669.795 | 1.912 | 380 | 12.92 | Corrosion | Metal Loss | PITTING | 6:37 | 19 | 30 | 12.7 | 19 | 2.41 | Internal | 0.30009 | 416.5458 | 16.4671 | 82.1483
1178 | 4674.254 | 6.371 | 380 | 12.92 | Corrosion | Metal Loss | CIRCUMFERENTIAL GROOVING | 10:42 | 19 | 39 | 12.7 | 17 | 2.16 | Internal | 0.29984 | 416.8839 | 16.4671 | 82.1483
1179 | 4682.786 | 2.054 | 381 | 12.95 | Corrosion | Metal Loss | PITTING | 8:12 | 25 | 18 | 12.7 | 15 | 1.91 | Internal | 0.30064 | 415.7775 | 16.4671 | 82.1482
1180 | 4686.575 | 5.843 | 381 | 12.95 | Corrosion | Metal Loss | AXIAL GROOVING | 8:43 | 73 | 22 | 12.7 | 20 | 2.54 | Internal | 0.31505 | 396.7672 | 16.4671 | 82.1482
1181 | 4690.058 | 9.326 | 381 | 12.95 | Corrosion | Metal Loss | AXIAL GROOVING | 8:20 | 45 | 22 | 12.7 | 10 | 1.27 | Internal | 0.30237 | 413.3982 | 16.4671 | 82.1482
1182 | 4692.033 | 11.301 | 381 | 12.95 | Corrosion | Metal Loss | PITTING | 8:43 | 21 | 18 | 12.7 | 18 | 2.29 | Internal | 0.30037 | 416.1574 | 16.4671 | 82.1482
1183 | 4697.116 | 3.806 | 382 | 12.47 | Corrosion | Metal Loss | CIRCUMFERENTIAL SLOTTING | 8:08 | 12 | 14 | 12.7 | 22 | 2.79 | Internal | 0.29903 | 418.0126 | 16.4671 | 82.148
1184 | 4708.298 | 2.662 | 383 | 12.6 | Corrosion | Metal Loss | PITTING | 7:47 | 21 | 18 | 12.7 | 15 | 1.91 | Internal | 0.29993 | 416.7614 | 16.4671 | 82.148
1185 | 4710.168 | 4.532 | 383 | 12.6 | Corrosion | Metal Loss | PITTING | 4:24 | 28 | 18 | 12.7 | 19 | 2.41 | Internal | 0.30218 | 413.6612 | 16.4671 | 82.1479
1186 | 4726.739 | 8.604 | 384 | 12.83 | Corrosion | Metal Loss | PITTING | 8:55 | 44 | 30 | 12.7 | 16 | 2.03 | Internal | 0.30506 | 409.7498 | 16.4671 | 82.1478
1187 | 4730.423 | 12.288 | 384 | 12.83 | Corrosion | Metal Loss | PITTING | 8:59 | 33 | 51 | 12.7 | 20 | 2.54 | Internal | 0.30385 | 411.3918 | 16.4671 | 82.1478
1188 | 4736.909 | 6.128 | 385 | 12.99 | Corrosion | Metal Loss | AXIAL GROOVING | 8:40 | 86 | 31 | 12.7 | 19 | 2.41 | Internal | 0.31676 | 394.6187 | 16.4671 | 82.1477
1189 | 4752.803 | 9.556 | 386 | 12.67 | Corrosion | Metal Loss | PITTING | 6:50 | 21 | 18 | 12.7 | 12 | 1.52 | Internal | 0.2995 | 417.3558 | 16.4672 | 82.1476
1190 | 4760.061 | 4.608 | 387 | 12.93 | Corrosion | Metal Loss | PITTING | 7:53 | 35 | 18 | 12.7 | 11 | 1.4 | Internal | 0.30132 | 414.8438 | 16.4672 | 82.1475
1191 | 4760.634 | 5.181 | 387 | 12.93 | Corrosion | Metal Loss | PITTING | 9:24 | 26 | 39 | 12.7 | 13 | 1.65 | Internal | 0.30041 | 416.0992 | 16.4672 | 82.1475
1192 | 4762.37 | 6.917 | 387 | 12.93 | Corrosion | Metal Loss | PITTING | 2:55 | 27 | 18 | 12.7 | 18 | 2.29 | Internal | 0.3017 | 414.3137 | 16.4672 | 82.1475
1193 | 4767.907 | 12.454 | 387 | 12.93 | Corrosion | Metal Loss | PITTING | 9:04 | 21 | 22 | 12.7 | 18 | 2.29 | Internal | 0.30037 | 416.1574 | 16.4672 | 82.1475
1194 | 4769.084 | 0.685 | 388 | 12.76 | Corrosion | Metal Loss | PITTING | 8:26 | 27 | 39 | 12.7 | 20 | 2.54 | Internal | 0.30217 | 413.6752 | 16.4672 | 82.1474
1195 | 4778.494 | 10.094 | 388 | 12.76 | Corrosion | Metal Loss | PITTING | 2:51 | 17 | 18 | 12.7 | 14 | 1.78 | Internal | 0.29921 | 417.7681 | 16.4672 | 82.1474
1196 | 4781.783 | 0.739 | 389 | 12.51 | Corrosion | Metal Loss | GENERAL | 8:21 | 60 | 39 | 12.7 | 17 | 2.16 | Internal | 0.30941 | 404.0008 | 16.4672 | 82.1473
1197 | 4783.433 | 2.39 | 389 | 12.51 | Corrosion | Metal Loss | PITTING | 8:30 | 32 | 30 | 12.7 | 16 | 2.03 | Internal | 0.30231 | 413.4814 | 16.4672 | 82.1473
1198 | 4788.08 | 7.036 | 389 | 12.51 | Corrosion | Metal Loss | CIRCUMFERENTIAL SLOTTING | 3:00 | 12 | 18 | 12.7 | 17 | 2.16 | Internal | 0.29877 | 418.3786 | 16.4672 | 82.1473
1199 | 4791.844 | 10.8 | 389 | 12.51 | Corrosion | Metal Loss | PITTING | 8:40 | 16 | 18 | 12.7 | 11 | 1.4 | Internal | 0.29883 | 418.2954 | 16.4672 | 82.1472
1200 | 4797.314 | 3.849 | 390 | 12.85 | Corrosion | Metal Loss | PITTING | 9:07 | 37 | 30 | 12.7 | 13 | 1.65 | Internal | 0.30233 | 413.4563 | 16.4672 | 82.1472
1201 | 4803.86 | 10.395 | 390 | 12.85 | Corrosion | Metal Loss | AXIAL SLOTTING | 2:07 | 35 | 12 | 12.7 | 25 | 3.18 | Internal | 0.30637 | 408.0007 | 16.4672 | 82.1471
1202 | 4810.154 | 4.416 | 391 | 12.91 | Corrosion | Metal Loss | PITTING | 7:12 | 33 | 18 | 12.7 | 11 | 1.4 | Internal | 0.30102 | 415.2579 | 16.4672 | 82.147
1203 | 4818.453 | 12.715 | 391 | 12.91 | Corrosion | Metal Loss | PITTING | 6:57 | 38 | 30 | 12.7 | 12 | 1.52 | Internal | 0.30213 | 413.7336 | 16.4672 | 82.147
1204 | 4823.422 | 4.368 | 392 | 12.7 | Corrosion | Metal Loss | AXIAL SLOTTING | 7:07 | 18 | 12 | 12.7 | 25 | 3.18 | Internal | 0.30061 | 415.8227 | 16.4672 | 82.1468
1205 | 4831.674 |  | 393 | 12.67 | [6 empty] | 12.7
1206 | 4855.7 | 11.529 | 394 | 12.91 | Corrosion | Metal Loss | PITTING | 7:46 | 21 | 18 | 12.7 | 14 | 1.78 | Internal | 0.29979 | 416.9623 | 16.4672 | 82.1466
1207 | 4860.598 | 3.557 | 395 | 12.67 | Corrosion | Metal Loss | CIRCUMFERENTIAL GROOVING | 7:53 | 17 | 39 | 12.7 | 15 | 1.91 | Internal | 0.29931 | 417.6319 | 16.4672 | 82.1466
1208 | 4863.241 | 6.2 | 395 | 12.67 | Corrosion | Metal Loss | CIRCUMFERENTIAL GROOVING | 7:59 | 18 | 43 | 12.7 | 16 | 2.03 | Internal | 0.29956 | 417.2847 | 16.4672 | 82.1466
1209 | 4870.088 | 2.846 | 396 | 12.9 | Corrosion | Metal Loss | GENERAL | 7:43 | 62 | 39 | 12.7 | 15 | 1.91 | Internal | 0.30833 | 405.4095 | 16.4673 | 82.1465
1210 | 4876.153 | 8.91 | 396 | 12.9 | Corrosion | Metal Loss | PITTING | 9:45 | 33 | 18 | 12.7 | 17 | 2.16 | Internal | 0.30286 | 412.7303 | 16.4673 | 82.1464
1211 | 4880.313 | 0.169 | 397 | 12.6 | Corrosion | Metal Loss | PITTING | 6:53 | 24 | 18 | 12.7 | 13 | 1.65 | Internal | 0.30009 | 416.5388 | 16.4673 | 82.1464
1212 | 4881.69 | 1.546 | 397 | 12.6 | Corrosion | Metal Loss | PITTING | 8:25 | 25 | 22 | 12.7 | 15 | 1.91 | Internal | 0.30064 | 415.7775 | 16.4673 | 82.1464
1213 | 4881.955 | 1.811 | 397 | 12.6 | Corrosion | Metal Loss | PITTING | 4:18 | 19 | 14 | 12.7 | 23 | 2.92 | Internal | 0.30061 | 415.8254 | 16.4673 | 82.1464
1214 | 4882.504 | 2.36 | 397 | 12.6 | Corrosion | Metal Loss | CIRCUMFERENTIAL SLOTTING | 1:27 | 11 | 18 | 12.7 | 17 | 2.16 | Internal | 0.29803 | 419.4225 | 16.4673 | 82.1464
1215 | 4884.996 | 4.852 | 397 | 12.6 | Corrosion | Metal Loss | PITTING | 8:28 | 30 | 18 | 12.7 | 20 | 2.54 | Internal | 0.30299 | 412.5523 | 16.4673 | 82.1464
1216 | 4887.958 | 7.814 | 397 | 12.6 | Corrosion | Metal Loss | PITTING | 8:44 | 17 | 18 | 12.7 | 20 | 2.54 | Internal | 0.2998 | 416.9428 | 16.4673 | 82.1463
1217 | 4895.283 | 0.644 | 398 | 12.72 | Corrosion | Metal Loss | PITTING | 8:40 | 37 | 43 | 12.7 | 16 | 2.03 | Internal | 0.30344 | 411.9381 | 16.4673 | 82.1463
1218 | 4907.875 | 0.647 | 399 | 12.57 | Corrosion | Metal Loss | PITTING | 8:36 | 45 | 34 | 12.7 | 19 | 2.41 | Internal | 0.30686 | 407.3551 | 16.4673 | 82.1462
1219 | 4912.098 | 4.87 | 399 | 12.57 | Corrosion | Metal Loss | PITTING | 11:33 | 16 | 30 | 12.7 | 20 | 2.54 | Internal | 0.29961 | 417.2132 | 16.4673 | 82.1461
1220 | 4917.536 | 10.308 | 399 | 12.57 | Corrosion | Metal Loss | PITTING | 9:12 | 20 | 18 | 12.7 | 16 | 2.03 | Internal | 0.29989 | 416.8187 | 16.4673 | 82.146
1221 | 4921.488 | 1.804 | 400 | 12.62 | Corrosion | Metal Loss | PITTING | 8:39 | 18 | 18 | 12.7 | 12 | 1.52 | Internal | 0.29913 | 417.8745 | 16.4673 | 82.146
1222 | 4929.248 | 9.565 | 400 | 12.62 | Corrosion | Metal Loss | PITTING | 8:05 | 19 | 22 | 12.7 | 13 | 1.65 | Internal | 0.29937 | 417.5451 | 16.4673 | 82.146
1223 | 4929.565 | 9.882 | 400 | 12.62 | Corrosion | Metal Loss | AXIAL SLOTTING | 7:35 | 14 | 12 | 12.7 | 15 | 1.91 | Internal | 0.29891 | 418.1928 | 16.4673 | 82.1459
1224 | 4932.161 |  | 401 | 11.76 | [6 empty] | 12.7
1225 | 4947.329 | 3.504 | 402 | 11.65 | Corrosion | Metal Loss | GENERAL | 9:45 | 105 | 65 | 12.7 | 23 | 2.92 | Internal | 0.32554 | 383.9772 | 16.4673 | 82.1458
1226 | 4950.253 | 6.428 | 402 | 11.65 | Corrosion | Metal Loss | AXIAL GROOVING | 8:06 | 91 | 26 | 12.7 | 23 | 2.92 | Internal | 0.32262 | 387.4536 | 16.4673 | 82.1458
1227 | 4951.135 | 7.31 | 402 | 11.65 | Corrosion | Metal Loss | PITTING | 3:50 | 25 | 18 | 12.7 | 19 | 2.41 | Internal | 0.30143 | 414.6884 | 16.4673 | 82.1458
1228 | 4952.633 | 8.809 | 402 | 11.65 | Corrosion | Metal Loss | GENERAL | 9:42 | 79 | 43 | 12.7 | 16 | 2.03 | Internal | 0.31229 | 400.2681 | 16.4673 | 82.1457
1229 | 4956.076 | 0.674 | 403 | 12.49 | Corrosion | Metal Loss | AXIAL GROOVING | 3:50 | 53 | 18 | 12.7 | 10 | 1.27 | Internal | 0.30346 | 411.9128 | 16.4673 | 82.1457
1230 | 4960.783 | 5.381 | 403 | 12.49 | Corrosion | Metal Loss | PITTING | 7:32 | 18 | 30 | 12.7 | 15 | 1.91 | Internal | 0.29945 | 417.4265 | 16.4673 | 82.1456
1231 | 4962.693 | 7.291 | 403 | 12.49 | Corrosion | Metal Loss | PITTING | 7:34 | 29 | 22 | 12.7 | 14 | 1.78 | Internal | 0.30116 | 415.0615 | 16.4673 | 82.1455
1232 | 4967.827 |  | 404 | 12.47 | [6 empty] | 12.7
1233 | 4982.927 | 2.815 | 405 | 12.36 | Corrosion | Metal Loss | AXIAL GROOVING | 10:54 | 44 | 22 | 12.7 | 11 | 1.4 | Internal | 0.3027 | 412.9497 | 16.4673 | 82.1454
1234 | 4989.287 | 9.176 | 405 | 12.36 | Corrosion | Metal Loss | CIRCUMFERENTIAL GROOVING | 8:58 | 26 | 61 | 12.7 | 17 | 2.16 | Internal | 0.30125 | 414.9424 | 16.4674 | 82.1454
1235 | 4990.501 | 10.39 | 405 | 12.36 | Corrosion | Metal Loss | PITTING | 8:58 | 32 | 18 | 12.7 | 15 | 1.91 | Internal | 0.30203 | 413.8686 | 16.4674 | 82.1454
1236 | 4991.846 | 11.735 | 405 | 12.36 | Corrosion | Metal Loss | PITTING | 3:58 | 32 | 18 | 12.7 | 19 | 2.41 | Internal | 0.30323 | 412.2237 | 16.4674 | 82.1454
1237 | 4998.465 | 6.048 | 406 | 12.86 | Corrosion | Metal Loss | PITTING | 7:50 | 28 | 39 | 12.7 | 16 | 2.03 | Internal | 0.30144 | 414.6718 | 16.4674 | 82.1453
1238 | 5000.887 | 8.471 | 406 | 12.86 | Corrosion | Metal Loss | PITTING | 3:16 | 29 | 43 | 12.7 | 16 | 2.03 | Internal | 0.30166 | 414.3795 | 16.4674 | 82.1453
1239 | 5006.087 | 0.898 | 407 | 12.44 | Corrosion | Metal Loss | PITTING | 6:33 | 29 | 30 | 12.7 | 18 | 2.29 | Internal | 0.30219 | 413.651 | 16.4674 | 82.1452
1240 | 5008.034 | 2.845 | 407 | 12.44 | Corrosion | Metal Loss | PITTING | 2:47 | 14 | 18 | 12.7 | 15 | 1.91 | External | 0.29891 | 418.1928 | 16.4674 | 82.1452
1241 | 5010.183 | 4.994 | 407 | 12.44 | Corrosion | Metal Loss | PITTING | 6:49 | 31 | 22 | 12.7 | 19 | 2.41 | Internal | 0.30297 | 412.5888 | 16.4674 | 82.1452
1242 | 5012.011 | 6.822 | 407 | 12.44 | Corrosion | Metal Loss | PITTING | 4:19 | 27 | 39 | 12.7 | 19 | 2.41 | Internal | 0.30193 | 414.0094 | 16.4674 | 82.1452
1243 | 5013.398 | 8.209 | 407 | 12.44 | Corrosion | Metal Loss | AXIAL GROOVING | 8:50 | 44 | 18 | 12.7 | 19 | 2.41 | Internal | 0.30658 | 407.7284 | 16.4674 | 82.145
1244 | 5017.559 |  | 408 | 12.15 | [6 empty] | 12.7
1245 | 5029.298 |  | 409 | 12.95 | [6 empty] | 12.7
1246 | 5045.644 | 5.398 | 410 | 12.84 | Corrosion | Metal Loss | PITTING | 6:59 | 21 | 18 | 12.7 | 11 | 1.4 | Internal | 0.29938 | 417.5337 | 16.4674 | 82.1449
1247 | 5046.088 | 5.842 | 410 | 12.84 | Corrosion | Metal Loss | PITTING | 9:30 | 17 | 18 | 12.7 | 19 | 2.41 | Internal | 0.2997 | 417.089 | 16.4674 | 82.1448
1248 | 5054.369 | 1.284 | 411 | 12 | Corrosion | Metal Loss | PITTING | 0:32 | 19 | 22 | 12.7 | 17 | 2.16 | Internal | 0.29984 | 416.8839 | 16.4674 | 82.1448
1249 | 5058.452 | 5.367 | 411 | 12 | Corrosion | Metal Loss | PITTING | 7:08 | 32 | 18 | 12.7 | 13 | 1.65 | Internal | 0.30143 | 414.6915 | 16.4674 | 82.1447
1250 | 5061.166 | 8.081 | 411 | 12 | Corrosion | Metal Loss | AXIAL GROOVING | 7:47 | 49 | 22 | 12.7 | 12 | 1.52 | Internal | 0.30397 | 411.22 | 16.4674 | 82.1447
1251 | 5064.104 | 11.019 | 411 | 12 | Corrosion | Metal Loss | PITTING | 8:17 | 38 | 22 | 12.7 | 14 | 1.78 | Internal | 0.3029 | 412.6718 | 16.4674 | 82.1447
1252 | 5073.212 | 5.799 | 412 | 12.98 | Corrosion | Metal Loss | PITTING | 7:10 | 29 | 35 | 12.7 | 19 | 2.41 | Internal | 0.30244 | 413.3081 | 16.4674 | 82.1446
1253 | 5073.981 | 6.568 | 412 | 12.98 | Corrosion | Metal Loss | AXIAL GROOVING | 7:46 | 79 | 18 | 12.7 | 15 | 1.91 | Internal | 0.31135 | 401.4745 | 16.4674 | 82.1446
1254 | 5078.217 | 10.804 | 412 | 12.98 | Corrosion | Metal Loss | PITTING | 3:11 | 23 | 18 | 12.7 | 17 | 2.16 | Internal | 0.30061 | 415.8177 | 16.4674 | 82.1446
1255 | 5080.015 | 12.602 | 412 | 12.98 | Corrosion | Metal Loss | AXIAL GROOVING | 7:39 | 61 | 18 | 12.7 | 14 | 1.78 | Internal | 0.30738 | 406.6693 | 16.4674 | 82.1445
1256 | 5081.091 | 0.371 | 413 | 11.58 | Corrosion | Metal Loss | PITTING | 3:11 | 13 | 18 | 12.7 | 22 | 2.79 | Internal | 0.29847 | 418.8009 | 16.4674 | 82.1445
1257 | 5082.83 | 2.11 | 413 | 11.58 | Corrosion | Metal Loss | PITTING | 6:50 | 18 | 18 | 12.7 | 10 | 1.27 | Internal | 0.29893 | 418.1519 | 16.4674 | 82.1445
1258 | 5084.689 | 3.969 | 413 | 11.58 | Corrosion | Metal Loss | PITTING | 8:00 | 34 | 22 | 12.7 | 11 | 1.4 | Internal | 0.30117 | 415.0515 | 16.4674 | 82.1445
1259 | 5087.066 | 6.346 | 413 | 11.58 | Corrosion | Metal Loss | AXIAL GROOVING | 8:33 | 97 | 26 | 12.7 | 12 | 1.52 | Internal | 0.31042 | 402.6741 | 16.4674 | 82.1445
1260 | 5098.129 | 6.102 | 414 | 12.43 | Corrosion | Metal Loss | PITTING | 7:24 | 26 | 18 | 12.7 | 17 | 2.16 | Internal | 0.30125 | 414.9424 | 16.4674 | 82.1444
1261 | 5103.487 | 11.46 | 414 | 12.43 | Corrosion | Metal Loss | PITTING | 7:19 | 30 | 18 | 12.7 | 10 | 1.27 | Internal | 0.30032 | 416.2208 | 16.4674 | 82.1443
1262 | 5105.475 | 1.136 | 415 | 12.46 | Corrosion | Metal Loss | PITTING | 3:21 | 19 | 18 | 12.7 | 13 | 1.65 | Internal | 0.29937 | 417.5451 | 16.4675 | 82.1443
1263 | 5106.918 | 2.579 | 415 | 12.46 | Corrosion | Metal Loss | PITTING | 8:24 | 16 | 18 | 12.7 | 20 | 2.54 | Internal | 0.29961 | 417.2132 | 16.4675 | 82.1442
1264 | 5119.843 | 3.185 | 416 | 12.61 | Corrosion | Metal Loss | PITTING | 8:39 | 23 | 18 | 12.7 | 18 | 2.29 | Internal | 0.30079 | 415.5713 | 16.4675 | 82.1441
1265 | 5125.817 | 9.159 | 416 | 12.61 | Corrosion | Metal Loss | PITTING | 9:05 | 25 | 26 | 12.7 | 10 | 1.27 | Internal | 0.2997 | 417.0898 | 16.4675 | 82.1441
1266 | 5134.744 | 5.689 | 417 | 12.95 | Corrosion | Metal Loss | PITTING | 8:59 | 34 | 18 | 12.7 | 10 | 1.27 | Internal | 0.30085 | 415.4853 | 16.4675 | 82.144
1267 | 5145.919 | 4.39 | 418 | 12.83 | Corrosion | Metal Loss | AXIAL GROOVING | 8:06 | 325 | 22 | 12.7 | 13 | 1.65 | Internal | 0.34251 | 364.9575 | 16.4675 | 82.1439
1268 | 5152.839 | 11.31 | 418 | 12.83 | Corrosion | Metal Loss | PITTING | 7:10 | 17 | 22 | 12.7 | 12 | 1.52 | Internal | 0.29902 | 418.0347 | 16.4675 | 82.1439
1269 | 5154.967 | 0.792 | 419 | 12.93 | Corrosion | Metal Loss | AXIAL GROOVING | 0:33 | 69 | 22 | 12.7 | 19 | 2.41 | Internal | 0.31313 | 399.1973 | 16.4675 | 82.1439
1270 | 5155.755 | 1.582 | 419 | 12.93 | Corrosion | Metal Loss | PITTING | 0:02 | 17 | 14 | 12.7 | 30 | 3.81 | Internal | 0.30092 | 415.3889 | 16.4675 | 82.1438
1271 | 5160.298 | 6.122 | 419 | 12.93 | Corrosion | Metal Loss | PITTING | 4:23 | 20 | 30 | 12.7 | 18 | 2.29 | Internal | 0.30016 | 416.4379 | 16.4675 | 82.1438
1272 | 5162.388 | 8.213 | 419 | 12.93 | Corrosion | Metal Loss | PITTING | 8:53 | 17 | 18 | 12.7 | 18 | 2.29 | Internal | 0.2996 | 417.2221 | 16.4675 | 82.1438
1273 | 5167.708 | 0.579 | 420 | 12.21 | Corrosion | Metal Loss | CIRCUMFERENTIAL GROOVING | 11:25 | 18 | 39 | 12.7 | 12 | 1.52 | Internal | 0.29913 | 417.8745 | 16.4675 | 82.1438
1274 | 5168.529 | 1.399 | 420 | 12.21 | Corrosion | Metal Loss | AXIAL GROOVING | 6:48 | 36 | 14 | 12.7 | 23 | 2.92 | Internal | 0.30591 | 408.6161 | 16.4675 | 82.1438
1275 | 5177.522 | 10.393 | 420 | 12.21 | Corrosion | Metal Loss | GENERAL | 9:42 | 106 | 39 | 12.7 | 15 | 1.91 | Internal | 0.31507 | 396.7342 | 16.4675 | 82.1436
1276 | 5179.703 | 0.521 | 421 | 12.79 | Corrosion | Metal Loss | PITTING | 8:52 | 41 | 22 | 12.7 | 16 | 2.03 | Internal | 0.30437 | 410.6864 | 16.4675 | 82.1436
1277 | 5186.217 | 7.035 | 421 | 12.79 | Corrosion | Metal Loss | PITTING | 8:41 | 22 | 18 | 12.7 | 14 | 1.78 | Internal | 0.29994 | 416.7434 | 16.4675 | 82.1435
1278 | 5189.902 | 10.72 | 421 | 12.79 | Corrosion | Metal Loss | PITTING | 8:56 | 34 | 18 | 12.7 | 11 | 1.4 | Internal | 0.30117 | 415.0515 | 16.4675 | 82.1435
1279 | 5200.442 | 8.703 | 422 | 12.41 | Corrosion | Metal Loss | PITTING | 8:26 | 28 | 18 | 12.7 | 11 | 1.4 | Internal | 0.30029 | 416.2612 | 16.4675 | 82.1434
1280 | 5202.995 | 11.255 | 422 | 12.41 | Corrosion | Metal Loss | AXIAL GROOVING | 3:48 | 43 | 18 | 12.7 | 11 | 1.4 | Internal | 0.30255 | 413.1601 | 16.4675 | 82.1433
1281 | 5203.965 |  | 423 | 12.82 | [6 empty] | 12.7
1282 | 5216.737 |  | 424 | 12.56 | [6 empty] | 12.7
1283 | 5231.914 | 2.732 | 425 | 12.92 | Corrosion | Metal Loss | PITTING | 8:01 | 48 | 34 | 12.7 | 12 | 1.52 | Internal | 0.30381 | 411.4448 | 16.4675 | 82.1431
1284 | 5234.017 | 4.835 | 425 | 12.92 | Corrosion | Metal Loss | GENERAL | 8:30 | 60 | 51 | 12.7 | 21 | 2.67 | Internal | 0.31254 | 399.9548 | 16.4675 | 82.1431
1285 | 5237.256 | 8.073 | 425 | 12.92 | Corrosion | Metal Loss | PITTING | 7:27 | 29 | 18 | 12.7 | 10 | 1.27 | Internal | 0.30019 | 416.3999 | 16.4675 | 82.1431
1286 | 5238.286 | 9.103 | 425 | 12.92 | Corrosion | Metal Loss | PITTING | 8:26 | 33 | 18 | 12.7 | 13 | 1.65 | Internal | 0.30161 | 414.4475 | 16.4676 | 82.143
1287 | 5247.019 | 5.072 | 426 | 12.4 | Corrosion | Metal Loss | PITTING | 8:39 | 29 | 39 | 12.7 | 18 | 2.29 | Internal | 0.30219 | 413.651 | 16.4676 | 82.143
1288 | 5251.569 | 9.622 | 426 | 12.4 | Corrosion | Metal Loss | PITTING | 8:33 | 19 | 22 | 12.7 | 12 | 1.52 | Internal | 0.29925 | 417.7078 | 16.4676 | 82.1429
1289 | 5253.01 | 11.063 | 426 | 12.4 | Corrosion | Metal Loss | PITTING | 9:26 | 32 | 18 | 12.7 | 11 | 1.4 | Internal | 0.30087 | 415.4628 | 16.4676 | 82.1429
1290 | 5258.449 | 4.287 | 427 | 12.47 | Corrosion | Metal Loss | PITTING | 11:53 | 26 | 18 | 12.7 | 15 | 1.91 | Internal | 0.30083 | 415.5172 | 16.4676 | 82.1429
1291 | 5260.789 | 6.627 | 427 | 12.47 | Corrosion | Metal Loss | AXIAL GROOVING | 8:41 | 123 | 35 | 12.7 | 17 | 2.16 | Internal | 0.31964 | 391.0605 | 16.4676 | 82.1428
1292 | 5271.861 | 5.6 | 428 | 12.92 | Corrosion | Metal Loss | PITTING | 7:18 | 32 | 22 | 12.7 | 10 | 1.27 | Internal | 0.30058 | 415.8564 | 16.4676 | 82.1427
1293 | 5284.397 | 5.24 | 429 | 12.66 | Corrosion | Metal Loss | PITTING | 7:20 | 29 | 22 | 12.7 | 15 | 1.91 | Internal | 0.30142 | 414.7091 | 16.4676 | 82.1426
1294 | 5286.614 | 7.457 | 429 | 12.66 | Corrosion | Metal Loss | PITTING | 9:29 | 25 | 26 | 12.7 | 19 | 2.41 | Internal | 0.30143 | 414.6884 | 16.4676 | 82.1426
1295 | 5289.734 | 10.577 | 429 | 12.66 | Corrosion | Metal Loss | PITTING | 9:15 | 24 | 18 | 12.7 | 16 | 2.03 | Internal | 0.30063 | 415.7941 | 16.4676 | 82.1426
1296 | 5291.516 | 12.359 | 429 | 12.66 | Corrosion | Metal Loss | PITTING | 0:47 | 31 | 18 | 12.7 | 17 | 2.16 | Internal | 0.30238 | 413.3803 | 16.4676 | 82.1426
1297 | 5292.544 | 0.832 | 430 | 12.94 | Corrosion | Metal Loss | PITTING | 7:46 | 26 | 18 | 12.7 | 15 | 1.91 | Internal | 0.30083 | 415.5172 | 16.4676 | 82.1425
1298 | 5294.713 | 3.001 | 430 | 12.94 | Corrosion | Metal Loss | PITTING | 7:13 | 20 | 18 | 12.7 | 12 | 1.52 | Internal | 0.29938 | 417.5347 | 16.4676 | 82.1425
1299 | 5302.144 | 10.433 | 430 | 12.94 | Corrosion | Metal Loss | PITTING | 3:14 | 26 | 18 | 12.7 | 13 | 1.65 | Internal | 0.30041 | 416.0992 | 16.4676 | 82.1425
1300 | 5302.977 | 11.265 | 430 | 12.94 | Corrosion | Metal Loss | PITTING | 8:29 | 17 | 22 | 12.7 | 19 | 2.41 | Internal | 0.2997 | 417.089 | 16.4676 | 82.1425
1301 | 5304.749 | 1.302 | 431 | 12.9 | Corrosion | Metal Loss | PITTING | 8:29 | 26 | 26 | 12.7 | 12 | 1.52 | Internal | 0.3002 | 416.3843 | 16.4676 | 82.1424
1302 | 5307.325 | 3.877 | 431 | 12.9 | Corrosion | Metal Loss | PITTING | 0:43 | 17 | 18 | 12.7 | 19 | 2.41 | Internal | 0.2997 | 417.089 | 16.4676 | 82.1424
1303 | 5310.222 | 6.775 | 431 | 12.9 | Corrosion | Metal Loss | PITTING | 8:18 | 29 | 22 | 12.7 | 19 | 2.41 | Internal | 0.30244 | 413.3081 | 16.4676 | 82.1424
1304 | 5313.14 | 9.693 | 431 | 12.9 | Corrosion | Metal Loss | PITTING | 8:09 | 33 | 18 | 12.7 | 19 | 2.41 | Internal | 0.3035 | 411.8556 | 16.4676 | 82.1423
1305 | 5316.008 |  | 432 | 12.49 | [6 empty] | 12.7
1306 | 5334.28 | 5.924 | 433 | 12.3 | Corrosion | Metal Loss | PITTING | 6:54 | 23 | 18 | 12.7 | 12 | 1.52 | Internal | 0.29977 | 416.9814 | 16.4676 | 82.1422
1307 | 5339.617 | 11.261 | 433 | 12.3 | Corrosion | Metal Loss | PITTING | 9:26 | 33 | 30 | 12.7 | 10 | 1.27 | Internal | 0.30072 | 415.6716 | 16.4676 | 82.1421
1308 | 5341.161 | 0.62 | 434 | 12.64 | Corrosion | Metal Loss | PITTING | 7:18 | 27 | 18 | 12.7 | 15 | 1.91 | Internal | 0.30102 | 415.2521 | 16.4676 | 82.142
1309 | 5361.593 | 8.516 | 435 | 12.5 | Corrosion | Metal Loss | PITTING | 6:47 | 27 | 18 | 12.7 | 18 | 2.29 | Internal | 0.3017 | 414.3137 | 16.4676 | 82.1419
1310 | 5366.691 | 1.248 | 436 | 12.92 | Corrosion | Metal Loss | PITTING | 8:06 | 15 | 22 | 12.7 | 20 | 2.54 | Internal | 0.29942 | 417.4708 | 16.4676 | 82.1419
1311 | 5367.519 | 2.075 | 436 | 12.92 | Corrosion | Metal Loss | GENERAL | 7:23 | 45 | 39 | 12.7 | 14 | 1.78 | Internal | 0.30431 | 410.7715 | 16.4676 | 82.1418
1312 | 5370.381 | 4.937 | 436 | 12.92 | Corrosion | Metal Loss | PITTING | 7:59 | 18 | 18 | 12.7 | 16 | 2.03 | Internal | 0.29956 | 417.2847 | 16.4676 | 82.1418
1313 | 5383.42 | 4.903 | 437 | 12.75 | Corrosion | Metal Loss | PITTING | 0:39 | 22 | 31 | 12.7 | 13 | 1.65 | Internal | 0.29979 | 416.9588 | 16.4677 | 82.1417
1314 | 5391.653 | 0.535 | 438 | 12.49 | Corrosion | Metal Loss | PITTING | 0:39 | 16 | 18 | 12.7 | 13 | 1.65 | Internal | 0.29899 | 418.0697 | 16.4677 | 82.1416
1315 | 5402.971 | 11.854 | 438 | 12.49 | Corrosion | Metal Loss | PITTING | 0:23 | 24 | 18 | 12.7 | 13 | 1.65 | Internal | 0.30009 | 416.5388 | 16.4677 | 82.1415
1316 | 5407.061 | 3.542 | 439 | 12.69 | Corrosion | Metal Loss | PITTING | 8:48 | 28 | 22 | 12.7 | 15 | 1.91 | Internal | 0.30122 | 414.9826 | 16.4677 | 82.1415
1317 | 5410.687 | 7.168 | 439 | 12.69 | Corrosion | Metal Loss | PITTING | 4:14 | 22 | 39 | 12.7 | 17 | 2.16 | Internal | 0.30041 | 416.0961 | 16.4677 | 82.1414
1318 | 5414.014 | 10.495 | 439 | 12.69 | Corrosion | Metal Loss | PITTING | 8:19 | 20 | 22 | 12.7 | 11 | 1.4 | Internal | 0.29926 | 417.6975 | 16.4677 | 82.1414
1319 | 5415.334 | 11.816 | 439 | 12.69 | Corrosion | Metal Loss | PITTING | 9:26 | 29 | 26 | 12.7 | 16 | 2.03 | Internal | 0.30166 | 414.3795 | 16.4677 | 82.1414
1320 | 5424.119 | 8.016 | 440 | 12.79 | Corrosion | Metal Loss | PITTING | 8:48 | 19 | 35 | 12.7 | 11 | 1.4 | Internal | 0.29915 | 417.856 | 16.4677 | 82.1413
1321 | 5427.67 | 11.567 | 440 | 12.79 | Corrosion | Metal Loss | PITTING | 6:51 | 29 | 18 | 12.7 | 12 | 1.52 | Internal | 0.30066 | 415.7525 | 16.4677 | 82.1413
1322 | 5428.311 | 12.207 | 440 | 12.79 | Corrosion | Metal Loss | PITTING | 6:51 | 24 | 18 | 12.7 | 12 | 1.52 | Internal | 0.29991 | 416.7868 | 16.4677 | 82.1413
1323 | 5430.255 | 1.43 | 441 | 12.74 | Corrosion | Metal Loss | PITTING | 8:02 | 43 | 22 | 12.7 | 10 | 1.27 | Internal | 0.30209 | 413.7777 | 16.4677 | 82.1413
1324 | 5433.533 | 4.708 | 441 | 12.74 | Corrosion | Metal Loss | PITTING | 10:42 | 29 | 22 | 12.7 | 15 | 1.91 | Internal | 0.30142 | 414.7091 | 16.4677 | 82.1412
1325 | 5442.807 | 1.364 | 442 | 12.32 | Corrosion | Metal Loss | PITTING | 2:57 | 22 | 18 | 12.7 | 17 | 2.16 | Internal | 0.30041 | 416.0961 | 16.4677 | 82.1412
1326 | 5447.885 | 6.442 | 442 | 12.32 | Corrosion | Metal Loss | PITTING | 8:56 | 28 | 39 | 12.7 | 13 | 1.65 | Internal | 0.30074 | 415.6428 | 16.4677 | 82.1411
1327 | 5452.22 | 10.777 | 442 | 12.32 | Corrosion | Metal Loss | PITTING | 8:25 | 28 | 26 | 12.7 | 16 | 2.03 | Internal | 0.30144 | 414.6718 | 16.4677 | 82.1411
1328 | 5455.45 | 1.821 | 443 | 12.63 | Corrosion | Metal Loss | PITTING | 8:18 | 24 | 35 | 12.7 | 10 | 1.27 | Internal | 0.29958 | 417.2542 | 16.4677 | 82.141
1329 | 5458.013 | 4.383 | 443 | 12.63 | Corrosion | Metal Loss | PITTING | 8:55 | 36 | 39 | 12.7 | 12 | 1.52 | Internal | 0.30179 | 414.1917 | 16.4677 | 82.141
1330 | 5459.249 | 5.619 | 443 | 12.63 | Corrosion | Metal Loss | CIRCUMFERENTIAL SLOTTING | 11:25 | 11 | 18 | 12.7 | 23 | 2.92 | Internal | 0.29892 | 418.1694 | 16.4677 | 82.141
1331 | 5464.709 | 11.079 | 443 | 12.63 | Corrosion | Metal Loss | AXIAL GROOVING | 2:55 | 55 | 18 | 12.7 | 19 | 2.41 | Internal | 0.30961 | 403.7386 | 16.4677 | 82.1409
1332 | 5476.62 | 10.51 | 444 | 12.7 | Corrosion | Metal Loss | GENERAL | 9:01 | 55 | 47 | 12.7 | 18 | 2.29 | Internal | 0.30895 | 404.5965 | 16.4677 | 82.1408
1333 | 5481.854 | 3.161 | 445 | 12.67 | Corrosion | Metal Loss | PITTING | 8:41 | 16 | 22 | 12.7 | 15 | 1.91 | Internal | 0.29917 | 417.8283 | 16.4678 | 82.1408
1334 | 5483.613 | 4.92 | 445 | 12.67 | Corrosion | Metal Loss | GENERAL | 8:20 | 106 | 69 | 12.7 | 16 | 2.03 | Internal | 0.31627 | 395.2288 | 16.4678 | 82.1408
1335 | 5487.025 | 8.332 | 445 | 12.67 | Corrosion | Metal Loss | PITTING | 8:29 | 16 | 18 | 12.7 | 20 | 2.54 | Internal | 0.29961 | 417.2132 | 16.4678 | 82.1407
1336 | 5498.805 | 7.552 | 446 | 12.96 | Corrosion | Metal Loss | PITTING | 7:37 | 37 | 34 | 12.7 | 24 | 3.05 | Internal | 0.3067 | 407.5695 | 16.4678 | 82.1406
1337 | 5507.084 | 2.983 | 447 | 12.68 | Corrosion | Metal Loss | PITTING | 7:41 | 21 | 18 | 12.7 | 12 | 1.52 | Internal | 0.2995 | 417.3558 | 16.4678 | 82.1406
1338 | 5509.361 | 5.259 | 447 | 12.68 | Corrosion | Metal Loss | PITTING | 8:19 | 18 | 22 | 12.7 | 11 | 1.4 | Internal | 0.29904 | 418.0086 | 16.4678 | 82.1405
1339 | 5512.378 | 8.277 | 447 | 12.68 | Corrosion | Metal Loss | AXIAL GROOVING | 3:10 | 38 | 18 | 12.7 | 19 | 2.41 | Internal | 0.30489 | 409.986 | 16.4678 | 82.1405
1340 | 5515.91 | 11.809 | 447 | 12.68 | Corrosion | Metal Loss | PITTING | 7:10 | 29 | 18 | 12.7 | 13 | 1.65 | Internal | 0.30091 | 415.4093 | 16.4678 | 82.1405
1341 | 5519.587 | 2.936 | 448 | 12.9 | Corrosion | Metal Loss | GENERAL | 7:40 | 45 | 39 | 12.7 | 18 | 2.29 | Internal | 0.30636 | 408.0212 | 16.4678 | 82.1404
1342 | 5522.259 | 5.608 | 448 | 12.9 | Corrosion | Metal Loss | GENERAL | 7:40 | 46 | 39 | 12.7 | 13 | 1.65 | Internal | 0.30399 | 411.2041 | 16.4678 | 82.1404
1343 | 5526.722 | 10.071 | 448 | 12.9 | Corrosion | Metal Loss | PITTING | 7:08 | 18 | 18 | 12.7 | 11 | 1.4 | External | 0.29904 | 418.0086 | 16.4678 | 82.1404
1344 | 5528.858 | 12.207 | 448 | 12.9 | Corrosion | Metal Loss | PITTING | 8:46 | 21 | 22 | 12.7 | 12 | 1.52 | Internal | 0.2995 | 417.3558 | 16.4678 | 82.1404
1345 | 5534.362 | 4.914 | 449 | 12.32 | Corrosion | Metal Loss | PITTING | 10:58 | 18 | 22 | 12.7 | 19 | 2.41 | Internal | 0.29989 | 416.8228 | 16.4678 | 82.1403
1346 | 5547.465 | 5.795 | 450 | 12.7 | Corrosion | Metal Loss | PITTING | 8:14 | 19 | 18 | 12.7 | 10 | 1.27 | Internal | 0.29903 | 418.0143 | 16.4678 | 82.1402
1347 | 5551.332 | 9.662 | 450 | 12.7 | Corrosion | Metal Loss | PITTING | 3:48 | 27 | 18 | 12.7 | 18 | 2.29 | Internal | 0.3017 | 414.3137 | 16.4678 | 82.1401
1348 | 5556.471 | 2.222 | 451 | 12.58 | Corrosion | Metal Loss | PITTING | 11:32 | 19 | 22 | 12.7 | 15 | 1.91 | Internal | 0.29961 | 417.2126 | 16.4678 | 82.1401
1349 | 5558.215 | 3.966 | 451 | 12.58 | Corrosion | Metal Loss | AXIAL SLOTTING | 3:37 | 18 | 12 | 12.7 | 17 | 2.16 | Internal | 0.29967 | 417.1289 | 16.4678 | 82.1401
1350 | 5561.497 | 7.248 | 451 | 12.58 | Corrosion | Metal Loss | PITTING | 9:30 | 20 | 22 | 12.7 | 11 | 1.4 | Internal | 0.29926 | 417.6975 | 16.4678 | 82.14
1351 | 5565.876 | 11.627 | 451 | 12.58 | Corrosion | Metal Loss | AXIAL GROOVING | 8:22 | 52 | 26 | 12.7 | 16 | 2.03 | Internal | 0.30689 | 407.3084 | 16.4678 | 82.14
1352 | 5572.448 | 5.794 | 452 | 12.77 | Corrosion | Metal Loss | PITTING | 4:34 | 41 | 22 | 12.7 | 10 | 1.27 | Internal | 0.30182 | 414.1587 | 16.4678 | 82.1399
1353 | 5577.577 | 10.923 | 452 | 12.77 | Corrosion | Metal Loss | CIRCUMFERENTIAL SLOTTING | 8:16 | 10 | 14 | 12.7 | 20 | 2.54 | Internal | 0.29865 | 418.5468 | 16.4678 | 82.1399
1354 | 5587.259 | 7.959 | 453 | 12.4 | Corrosion | Metal Loss | GENERAL | 9:00 | 39 | 43 | 12.7 | 17 | 2.16 | Internal | 0.30433 | 410.7369 | 16.4678 | 82.1398
1355 | 5589.794 | 10.494 | 453 | 12.4 | Corrosion | Metal Loss | PITTING | 2:52 | 16 | 18 | 12.7 | 10 | 1.27 | Internal | 0.29875 | 418.4103 | 16.4678 | 82.1398
1356 | 5590.939 | 11.64 | 453 | 12.4 | Corrosion | Metal Loss | AXIAL GROOVING | 8:51 | 41 | 18 | 12.7 | 11 | 1.4 | Internal | 0.30224 | 413.5819 | 16.4678 | 82.1398
1357 | 5603.868 | 12.282 | 454 | 12.64 | Corrosion | Metal Loss | PITTING | 3:32 | 25 | 34 | 12.7 | 19 | 2.41 | Internal | 0.30143 | 414.6884 | 16.4679 | 82.1397
1358 | 5605.048 | 0.977 | 455 | 12.6 | Corrosion | Metal Loss | PITTING | 8:16 | 17 | 22 | 12.7 | 11 | 1.4 | Internal | 0.29893 | 418.1552 | 16.4679 | 82.1396
1359 | 5609.199 | 5.128 | 455 | 12.6 | Corrosion | Metal Loss | CIRCUMFERENTIAL GROOVING | 8:54 | 16 | 39 | 12.7 | 11 | 1.4 | Internal | 0.29883 | 418.2954 | 16.4679 | 82.1396
1360 | 5619.752 | 3.478 | 456 | 12.94 | Corrosion | Metal Loss | AXIAL GROOVING | 10:32 | 58 | 22 | 12.7 | 11 | 1.4 | Internal | 0.30479 | 410.1141 | 16.4679 | 82.1395
1361 | 5622.01 | 5.736 | 456 | 12.94 | Corrosion | Metal Loss | PITTING | 11:32 | 23 | 26 | 12.7 | 12 | 1.52 | Internal | 0.29977 | 416.9814 | 16.4679 | 82.1395
1362 | 5628.204 | 11.929 | 456 | 12.94 | Corrosion | Metal Loss | GENERAL | 11:26 | 184 | 43 | 12.7 | 10 | 1.27 | Internal | 0.3128 | 399.6198 | 16.4679 | 82.1394
1363 | 5634.817 | 5.603 | 457 | 12.04 | Corrosion | Metal Loss | PITTING | 0:35 | 21 | 22 | 12.7 | 12 | 1.52 | Internal | 0.2995 | 417.3558 | 16.4679 | 82.1394
1364 | 5641.956 | 0.874 | 458 | 12.67 | Corrosion | Metal Loss | PITTING | 8:44 | 33 | 43 | 12.7 | 11 | 1.4 | Internal | 0.30102 | 415.2579 | 16.4679 | 82.1393
1365 | 5647.926 | 6.844 | 458 | 12.67 | Corrosion | Metal Loss | PITTING | 10:00 | 25 | 26 | 12.7 | 19 | 2.41 | Internal | 0.30143 | 414.6884 | 16.4679 | 82.1392
1366 | 5658.168 | 4.572 | 459 | 12.91 | Corrosion | Metal Loss | AXIAL GROOVING | 8:12 | 118 | 31 | 12.7 | 17 | 2.16 | Internal | 0.31908 | 391.7479 | 16.4679 | 82.1391
1367 | 5670.863 | 4.414 | 460 | 12.34 | Corrosion | Metal Loss | PITTING | 3:25 | 27 | 18 | 12.7 | 16 | 2.03 | Internal | 0.30123 | 414.9599 | 16.4679 | 82.139
1368 | 5673.688 | 7.24 | 460 | 12.34 | Corrosion | Metal Loss | PITTING | 11:47 | 17 | 18 | 12.7 | 17 | 2.16 | Internal | 0.2995 | 417.3643 | 16.4679 | 82.139
1369 | 5675.521 | 9.072 | 460 | 12.34 | Corrosion | Metal Loss | PITTING | 8:54 | 35 | 39 | 12.7 | 10 | 1.27 | Internal | 0.30099 | 415.2978 | 16.4679 | 82.139
1370 | 5677.184 | 10.736 | 460 | 12.34 | Corrosion | Metal Loss | GENERAL | 8:40 | 49 | 39 | 12.7 | 16 | 2.03 | Internal | 0.30621 | 408.2109 | 16.4679 | 82.139
1371 | 5680.906 | 2.204 | 461 | 12.81 | Corrosion | Metal Loss | PITTING | 8:27 | 16 | 18 | 12.7 | 13 | 1.65 | Internal | 0.29899 | 418.0697 | 16.4679 | 82.1389
1372 | 5690.56 | 11.858 | 461 | 12.81 | Corrosion | Metal Loss | PITTING | 11:36 | 24 | 22 | 12.7 | 18 | 2.29 | Internal | 0.30101 | 415.2667 | 16.4679 | 82.1388
1373 | 5699.244 | 7.827 | 462 | 12.5 | Corrosion | Metal Loss | GENERAL | 8:51 | 48 | 43 | 12.7 | 14 | 1.78 | Internal | 0.3049 | 409.9679 | 16.4679 | 82.1387
1374 | 5704.074 |  | 463 | 12.59 | [6 empty] | 12.7
1375 | 5719.75 | 3.308 | 464 | 12.81 | Corrosion | Metal Loss | PITTING | 7:07 | 47 | 26 | 12.7 | 10 | 1.27 | Internal | 0.30265 | 413.0211 | 16.4679 | 82.1386
1376 | 5729.462 | 0.33 | 465 | 12.35 | Corrosion | Metal Loss | GENERAL | 8:04 | 139 | 163 | 12.7 | 22 | 2.79 | Internal | 0.32917 | 379.7401 | 16.468 | 82.1385
1377 | 5735.982 | 6.85 | 465 | 12.35 | Corrosion | Metal Loss | PITTING | 8:24 | 22 | 18 | 12.7 | 17 | 2.16 | Internal | 0.30041 | 416.0961 | 16.468 | 82.1384
1378 | 5744.929 | 3.511 | 466 | 12.43 | Corrosion | Metal Loss | CIRCUMFERENTIAL GROOVING | 9:50 | 26 | 61 | 12.7 | 12 | 1.52 | Internal | 0.3002 | 416.3843 | 16.468 | 82.1383
1379 | 5746.484 | 5.067 | 466 | 12.43 | Corrosion | Metal Loss | PITTING | 6:49 | 30 | 18 | 12.7 | 19 | 2.41 | Internal | 0.3027 | 412.9504 | 16.468 | 82.1383
1380 | 5755.938 | 2.181 | 467 | 12.62 | Corrosion | Metal Loss | PITTING | 10:07 | 30 | 30 | 12.7 | 18 | 2.29 | Internal | 0.30243 | 413.3131 | 16.468 | 82.1382
1381 | 5760.316 | 6.558 | 467 | 12.62 | Corrosion | Metal Loss | CIRCUMFERENTIAL GROOVING | 11:17 | 18 | 39 | 12.7 | 15 | 1.91 | Internal | 0.29945 | 417.4265 | 16.468 | 82.1382
1382 | 5763.172 | 9.414 | 467 | 12.62 | Corrosion | Metal Loss | CIRCUMFERENTIAL GROOVING | 9:03 | 30 | 65 | 12.7 | 12 | 1.52 | Internal | 0.30082 | 415.5358 | 16.468 | 82.1382
1383 | 5764.204 | 10.447 | 467 | 12.62 | Corrosion | Metal Loss | GENERAL | 8:48 | 45 | 61 | 12.7 | 12 | 1.52 | Internal | 0.30331 | 412.1255 | 16.468 | 82.1382
1384 | 5768.097 | 1.823 | 468 | 12.97 | Corrosion | Metal Loss | AXIAL GROOVING | 7:52 | 109 | 18 | 12.7 | 24 | 3.05 | Internal | 0.32779 | 381.3465 | 16.468 | 82.1381
1385 | 5770.589 | 4.315 | 468 | 12.97 | Corrosion | Metal Loss | PITTING | 11:23 | 30 | 26 | 12.7 | 17 | 2.16 | Internal | 0.30215 | 413.7008 | 16.468 | 82.1381
1386 | 5774.509 | 8.235 | 468 | 12.97 | Corrosion | Metal Loss | AXIAL GROOVING | 7:53 | 84 | 18 | 12.7 | 11 | 1.4 | Internal | 0.30806 | 405.7596 | 16.468 | 82.1381
1387 | 5780.679 | 1.582 | 469 | 12.58 | Corrosion | Metal Loss | PITTING | 8:30 | 39 | 22 | 12.7 | 19 | 2.41 | Internal | 0.30517 | 409.6091 | 16.468 | 82.138
1388 | 5785.056 | 5.959 | 469 | 12.58 | Corrosion | Metal Loss | PITTING | 0:23 | 30 | 18 | 12.7 | 16 | 2.03 | Internal | 0.30187 | 414.0834 | 16.468 | 82.138
1389 | 5786.279 | 7.182 | 469 | 12.58 | Corrosion | Metal Loss | PITTING | 8:24 | 17 | 18 | 12.7 | 10 | 1.27 | Internal | 0.29884 | 418.284 | 16.468 | 82.1379
1390 | 5792.293 | 0.689 | 470 | 12.82 | Corrosion | Metal Loss | PITTING | 9:54 | 33 | 43 | 12.7 | 18 | 2.29 | Internal | 0.30319 | 412.2783 | 16.468 | 82.1379
1391 | 5795.547 | 3.944 | 470 | 12.82 | Corrosion | Metal Loss | AXIAL GROOVING | 7:48 | 156 | 18 | 12.7 | 12 | 1.52 | Internal | 0.31471 | 397.19 | 16.468 | 82.1378
1392 | 5807.112 | 2.769 | 471 | 12.42 | Corrosion | Metal Loss | PITTING | 7:53 | 31 | 39 | 12.7 | 17 | 2.16 | Internal | 0.30238 | 413.3803 | 16.468 | 82.1378
1393 | 5808.524 | 4.181 | 471 | 12.42 | Corrosion | Metal Loss | PITTING | 10:17 | 27 | 35 | 12.7 | 12 | 1.52 | Internal | 0.30035 | 416.1771 | 16.468 | 82.1377
1394 | 5810.391 | 6.049 | 471 | 12.42 | Corrosion | Metal Loss | PITTING | 11:26 | 16 | 26 | 12.7 | 16 | 2.03 | Internal | 0.29925 | 417.7145 | 16.468 | 82.1377
1395 | 5814.342 | 9.999 | 471 | 12.42 | Corrosion | Metal Loss | PITTING | 8:35 | 24 | 34 | 12.7 | 13 | 1.65 | Internal | 0.30009 | 416.5388 | 16.468 | 82.1377
1396 | 5815.66 | 11.317 | 471 | 12.42 | Corrosion | Metal Loss | GENERAL | 8:27 | 39 | 39 | 12.7 | 10 | 1.27 | Internal | 0.30154 | 414.5399 | 16.468 | 82.1377
1397 | 5822.247 | 5.592 | 472 | 11.97 | Corrosion | Metal Loss | PITTING | 9:40 | 18 | 35 | 12.7 | 16 | 2.03 | Internal | 0.29956 | 417.2847 | 16.468 | 82.1376
1398 | 5823.44 | 6.786 | 472 | 11.97 | Corrosion | Metal Loss | PITTING | 9:55 | 24 | 43 | 12.7 | 10 | 1.27 | Internal | 0.29958 | 417.2542 | 16.468 | 82.1376
1399 | 5825.075 | 8.42 | 472 | 11.97 | Corrosion | Metal Loss | PITTING | 3:25 | 22 | 18 | 12.7 | 17 | 2.16 | Internal | 0.30041 | 416.0961 | 16.468 | 82.1375
1400 | 5830.651 | 2.098 | 473 | 12.66 | Corrosion | Metal Loss | GENERAL | 7:53 | 72 | 39 | 12.7 | 11 | 1.4 | Internal | 0.30667 | 407.6066 | 16.468 | 82.1374
1401 | 5847.066 | 5.96 | 474 | 12.53 | Corrosion | Metal Loss | PITTING | 8:05 | 18 | 22 | 12.7 | 11 | 1.4 | Internal | 0.29904 | 418.0086 | 16.468 | 82.1374
1402 | 5849.136 | 8.03 | 474 | 12.53 | Corrosion | Metal Loss | PITTING | 4:27 | 34 | 39 | 12.7 | 15 | 1.91 | Internal | 0.30245 | 413.2955 | 16.4681 | 82.1374
1403 | 5850.591 | 9.485 | 474 | 12.53 | Corrosion | Metal Loss | PITTING | 11:27 | 34 | 22 | 12.7 | 25 | 3.18 | Internal | 0.30599 | 408.5087 | 16.4681 | 82.1373
1404 | 5851.8 | 10.694 | 474 | 12.53 | Corrosion | Metal Loss | PITTING | 4:27 | 22 | 30 | 12.7 | 20 | 2.54 | Internal | 0.3009 | 415.4211 | 16.4681 | 82.1373
1405 | 5857.84 | 4.324 | 475 | 12.8 | Corrosion | Metal Loss | PITTING | 8:16 | 22 | 22 | 12.7 | 13 | 1.65 | Internal | 0.29979 | 416.9588 | 16.4681 | 82.1373
1406 | 5859.752 | 6.236 | 475 | 12.8 | Corrosion | Metal Loss | PITTING | 7:11 | 24 | 18 | 12.7 | 19 | 2.41 | Internal | 0.30119 | 415.0182 | 16.4681 | 82.1372
1407 | 5870.237 | 4.075 | 476 | 12.62 | Corrosion | Metal Loss | PITTING | 7:37 | 25 | 30 | 12.7 | 16 | 2.03 | Internal | 0.30083 | 415.5215 | 16.4681 | 82.1372
1408 | 5872.248 | 6.085 | 476 | 12.62 | Corrosion | Metal Loss | GENERAL | 10:47 | 42 | 82 | 12.7 | 10 | 1.27 | Internal | 0.30196 | 413.9681 | 16.4681 | 82.1371
1409 | 5874.574 | 8.411 | 476 | 12.62 | Corrosion | Metal Loss | PITTING | 4:42 | 37 | 39 | 12.7 | 18 | 2.29 | Internal | 0.30424 | 410.8664 | 16.4681 | 82.1371
1410 | 5876.017 | 9.855 | 476 | 12.62 | Corrosion | Metal Loss | PITTING | 8:51 | 32 | 22 | 12.7 | 20 | 2.54 | Internal | 0.30356 | 411.7819 | 16.4681 | 82.1371
1411 | 5877.068 | 10.905 | 476 | 12.72 | Corrosion | Metal Loss | GENERAL | 8:58 | 67 | 43 | 12.7 | 10 | 1.27 | Internal | 0.30523 | 409.5266 | 16.4681 | 82.1371
1412 | 5881.366 | 2.641 | 477 | 12.93 | Corrosion | Metal Loss | GENERAL | 8:41 | 62 | 61 | 12.7 | 12 | 1.52 | Internal | 0.30604 | 408.4439 | 16.4681 | 82.1369
1413 | 5891.724 |  | 478 | 12.58 | [6 empty] | 12.7
1414 | 5913.902 | 9.777 | 479 | 12.65 | Corrosion | Metal Loss | PITTING | 11:48 | 16 | 18 | 12.7 | 24 | 3.05 | Internal | 0.29999 | 416.6812 | 16.4681 | 82.1367
1415 | 5920.725 | 3.984 | 480 | 12.68 | Corrosion | Metal Loss | PITTING | 6:53 | 18 | 18 | 12.7 | 12 | 1.52 | Internal | 0.29913 | 417.8745 | 16.4681 | 82.1366
1416 | 5936.008 | 6.7 | 481 | 12.15 | Corrosion | Metal Loss | PITTING | 11:03 | 43 | 26 | 12.7 | 21 | 2.67 | Internal | 0.30734 | 406.7221 | 16.4681 | 82.1365
1417 | 5943.074 | 1.732 | 482 | 12.99 | Corrosion | Metal Loss | AXIAL GROOVING | 9:55 | 72 | 18 | 12.7 | 24 | 3.05 | Internal | 0.31882 | 392.0682 | 16.4681 | 82.1365
1418 | 5951.429 | 10.088 | 482 | 12.99 | Corrosion | Metal Loss | AXIAL GROOVING | 8:13 | 217 | 18 | 12.7 | 13 | 1.65 | Internal | 0.31886 | 392.0261 | 16.4681 | 82.1364
1419 | 5960.824 | 7.482 | 483 | 12.99 | Corrosion | Metal Loss | PITTING | 8:52 | 44 | 35 | 12.7 | 17 | 2.16 | Internal | 0.30557 | 409.0663 | 16.4681 | 82.1363
1420 | 5962.75 | 9.408 | 483 | 12.99 | Corrosion | Metal Loss | PITTING | 8:43 | 24 | 35 | 12.7 | 20 | 2.54 | Internal | 0.30139 | 414.7452 | 16.4682 | 82.1363
1421 | 5966.649 |  | 484 | 12.83 | [6 empty] | 12.7
1422 | 5979.793 | 0.685 | 485 | 12.18 | Corrosion | Metal Loss | PITTING | 8:41 | 29 | 39 | 12.7 | 20 | 2.54 | Internal | 0.30271 | 412.9315 | 16.4682 | 82.1362
1423 | 5988.747 | 9.64 | 485 | 12.18 | Corrosion | Metal Loss | AXIAL GROOVING | 4:32 | 194 | 26 | 12.7 | 10 | 1.27 | Internal | 0.3131 | 399.2295 | 16.4682 | 82.136
1424 | 6001.249 | 10.234 | 486 | 12.97 | Corrosion | Metal Loss | PITTING | 11:43 | 24 | 22 | 12.7 | 18 | 2.29 | Internal | 0.30101 | 415.2667 | 16.4682 | 82.136
1425 | 6005.087 | 0.918 | 487 | 12.57 | Corrosion | Metal Loss | PITTING | 4:35 | 40 | 34 | 12.7 | 18 | 2.29 | Internal | 0.30503 | 409.7971 | 16.4682 | 82.1359
1426 | 6006.806 | 2.636 | 487 | 12.57 | Corrosion | Metal Loss | PITTING | 8:21 | 38 | 35 | 12.7 | 11 | 1.4 | Internal | 0.30178 | 414.2149 | 16.4682 | 82.1359
1427 | 6009.707 | 5.537 | 487 | 12.57 | Corrosion | Metal Loss | PITTING | 11:12 | 21 | 22 | 12.7 | 13 | 1.65 | Internal | 0.29964 | 417.1604 | 16.4682 | 82.1359
1428 | 6011.32 | 7.15 | 487 | 12.57 | Corrosion | Metal Loss | CIRCUMFERENTIAL GROOVING | 11:35 | 18 | 47 | 12.7 | 14 | 1.78 | Internal | 0.29935 | 417.578 | 16.4682 | 82.1358
1429 | 6017.596 | 0.959 | 488 | 12.89 | Corrosion | Metal Loss | PITTING | 8:50 | 32 | 39 | 12.7 | 18 | 2.29 | Internal | 0.30294 | 412.6262 | 16.4682 | 82.1358
1430 | 6019.362 | 2.725 | 488 | 12.89 | Corrosion | Metal Loss | PITTING | 11:34 | 38 | 22 | 12.7 | 10 | 1.27 | Internal | 0.3014 | 414.7302 | 16.4682 | 82.1358
1431 | 6020.441 | 3.804 | 488 | 12.89 | Corrosion | Metal Loss | AXIAL GROOVING | 8:43 | 58 | 18 | 12.7 | 11 | 1.4 | Internal | 0.30479 | 410.1141 | 16.4682 | 82.1358
1432 | 6021.152 | 4.515 | 488 | 12.89 | Corrosion | Metal Loss | PITTING | 11:36 | 50 | 26 | 12.7 | 19 | 2.41 | Internal | 0.30825 | 405.5161 | 16.4682 | 82.1358
1433 | 6024.528 | 7.891 | 488 | 12.89 | Corrosion | Metal Loss | PITTING | 8:37 | 60 | 34 | 12.7 | 19 | 2.41 | Internal | 0.31092 | 402.0383 | 16.4682 | 82.1357
1434 | 6029.104 | 12.467 | 488 | 12.89 | Corrosion | Metal Loss | GENERAL | 9:14 | 57 | 39 | 12.7 | 11 | 1.4 | Internal | 0.30465 | 410.3072 | 16.4682 | 82.1357
1435 | 6034.153 | 4.752 | 489 | 12.73 | Corrosion | Metal Loss | GENERAL | 8:50 | 341 | 69 | 12.7 | 16 | 2.03 | Internal | 0.3547 | 352.4069 | 16.4682 | 82.1356
1436 | 6036.034 | 6.633 | 489 | 12.73 | Corrosion | Metal Loss | PITTING | 8:40 | 17 | 18 | 12.7 | 17 | 2.16 | Internal | 0.2995 | 417.3643 | 16.4682 | 82.1356
1437 | 6039.07 | 9.669 | 489 | 12.73 | Corrosion | Metal Loss | CIRCUMFERENTIAL GROOVING | 7:39 | 24 | 61 | 12.7 | 15 | 1.91 | Internal | 0.30046 | 416.0325 | 16.4682 | 82.1356
1438 | 6041.4 | 11.999 | 489 | 12.73 | Corrosion | Metal Loss | CIRCUMFERENTIAL SLOTTING | 11:08 | 12 | 22 | 12.7 | 25 | 3.18 | Internal | 0.29921 | 417.7718 | 16.4682 | 82.1356
1439 | 6048.806 | 6.718 | 490 | 12.74 | Corrosion | Metal Loss | GENERAL | 10:15 | 94 | 61 | 12.7 | 20 | 2.54 | Internal | 0.31949 | 391.2462 | 16.4682 | 82.1355
1440 | 6054.469 | 12.38 | 490 | 12.74 | Corrosion | Metal Loss | GENERAL | 11:53 | 244 | 177 | 12.7 | 25 | 3.18 | Internal | 0.39755 | 314.4249 | 16.4682 | 82.1355
1441 | 6058.808 | 4.081 | 491 | 12.44 | Corrosion | Metal Loss | PITTING | 10:38 | 18 | 18 | 12.7 | 17 | 2.16 | Internal | 0.29967 | 417.1289 | 16.4682 | 82.1354
1442 | 6061.445 | 6.718 | 491 | 12.44 | Corrosion | Metal Loss | PITTING | 0:38 | 16 | 22 | 12.7 | 18 | 2.29 | Internal | 0.29943 | 417.4626 | 16.4682 | 82.1354
1443 | 6063.252 | 8.525 | 491 | 12.44 | Corrosion | Metal Loss | PITTING | 10:08 | 32 | 39 | 12.7 | 20 | 2.54 | Internal | 0.30356 | 411.7819 | 16.4682 | 82.1354
1444 | 6066.452 | 11.725 | 491 | 12.44 | Corrosion | Metal Loss | AXIAL GROOVING | 4:17 | 60 | 22 | 12.7 | 12 | 1.52 | Internal | 0.30574 | 408.8506 | 16.4682 | 82.1353
1445 | 6073.327 | 6.234 | 492 | 12.55 | Corrosion | Metal Loss | PITTING | 11:15 | 35 | 18 | 12.7 | 12 | 1.52 | Internal | 0.30163 | 414.4196 | 16.4682 | 82.1353
1446 | 6076.906 | 9.812 | 492 | 12.55 | Corrosion | Metal Loss | PITTING | 8:43 | 37 | 31 | 12.7 | 19 | 2.41 | Internal | 0.30461 | 410.3624 | 16.4682 | 82.1352
1447 | 6078.613 | 11.519 | 492 | 12.55 | Corrosion | Metal Loss | PITTING | 8:42 | 56 | 35 | 12.7 | 17 | 2.16 | Internal | 0.30848 | 405.2074 | 16.4682 | 82.1352
1448 | 6079.455 |  | 493 | 12.28 | [6 empty] | 12.7
1449 | 6098.529 | 6.894 | 494 | 12.58 | Corrosion | Metal Loss | PITTING | 8:27 | 18 | 18 | 12.7 | 16 | 2.03 | Internal | 0.29956 | 417.2847 | 16.4683 | 82.135
1450 | 6100.757 | 9.122 | 494 | 12.58 | Corrosion | Metal Loss | PITTING | 11:21 | 36 | 39 | 12.7 | 16 | 2.03 | Internal | 0.30321 | 412.2497 | 16.4683 | 82.135
1451 | 6105.77 | 1.67 | 495 | 12.58 | Corrosion | Metal Loss | PITTING | 11:58 | 18 | 18 | 12.7 | 10 | 1.27 | Internal | 0.29893 | 418.1519 | 16.4683 | 82.135
1452 | 6116.57 |  | 496 | 12.57 | [6 empty] | 12.7
1453 | 6133.067 | 4.238 | 497 | 12.81 | Corrosion | Metal Loss | PITTING | 3:08 | 18 | 18 | 12.7 | 13 | 1.65 | Internal | 0.29924 | 417.7273 | 16.4683 | 82.1347
1454 | 6137.358 | 8.529 | 497 | 12.81 | Corrosion | Metal Loss | PITTING | 9:04 | 56 | 30 | 12.7 | 18 | 2.29 | Internal | 0.3092 | 404.2681 | 16.4683 | 82.1347
1455 | 6140.426 | 11.597 | 497 | 12.81 | Corrosion | Metal Loss | PITTING | 8:36 | 43 | 26 | 12.7 | 19 | 2.41 | Internal | 0.3063 | 408.103 | 16.4683 | 82.1346
1456 | 6147.127 | 5.583 | 498 | 12.62 | Corrosion | Metal Loss | PITTING | 8:08 | 26 | 18 | 12.7 | 17 | 2.16 | Internal | 0.30125 | 414.9424 | 16.4683 | 82.1346
1457 | 6150.929 | 9.385 | 498 | 12.62 | Corrosion | Metal Loss | AXIAL GROOVING | 11:22 | 40 | 18 | 12.7 | 11 | 1.4 | Internal | 0.30208 | 413.793 | 16.4683 | 82.1345
1458 | 6164.669 | 10.723 | 499 | 12.93 | Corrosion | Metal Loss | PITTING | 8:17 | 22 | 18 | 12.7 | 11 | 1.4 | Internal | 0.2995 | 417.3647 | 16.4683 | 82.1344
1459 | 6167.856 | 1.132 | 500 | 12.91 | Corrosion | Metal Loss | GENERAL | 8:26 | 67 | 43 | 12.7 | 11 | 1.4 | Internal | 0.30603 | 408.4587 | 16.4683 | 82.1344
1460 | 6177.469 | 10.745 | 500 | 12.91 | Corrosion | Metal Loss | PITTING | 11:24 | 20 | 18 | 12.7 | 10 | 1.27 | Internal | 0.29913 | 417.8716 | 16.4683 | 82.1343
1461 | 6186.646 | 7.245 | 501 | 12.39 | Corrosion | Metal Loss | PITTING | 11:26 | 26 | 39 | 12.7 | 17 | 2.16 | Internal | 0.30125 | 414.9424 | 16.4683 | 82.1342
1462 | 6193.112 | 1.359 | 502 | 12.08 | Corrosion | Metal Loss | AXIAL GROOVING | 8:41 | 41 | 18 | 12.7 | 14 | 1.78 | Internal | 0.3035 | 411.8558 | 16.4683 | 82.1342
1463 | 6197.127 | 5.374 | 502 | 12.08 | Corrosion | Metal Loss | PITTING | 11:08 | 42 | 22 | 12.7 | 18 | 2.29 | Internal | 0.30556 | 409.0844 | 16.4683 | 82.1341
1464 | 6204.594 | 0.851 | 503 | 12.66 | Corrosion | Metal Loss | PITTING | 9:45 | 26 | 18 | 12.7 | 20 | 2.54 | Internal | 0.3019 | 414.0385 | 16.4683 | 82.1341
1465 | 6212.388 | 8.644 | 503 | 12.66 | Corrosion | Metal Loss | PITTING | 8:20 | 29 | 18 | 12.7 | 16 | 2.03 | Internal | 0.30166 | 414.3795 | 16.4683 | 82.134
1466 | 6217.439 | 1.101 | 504 | 11.92 | Corrosion | Metal Loss | GENERAL | 8:38 | 47 | 43 | 12.7 | 15 | 1.91 | Internal | 0.30525 | 409.5039 | 16.4683 | 82.1339
1467 | 6224.549 | 8.21 | 504 | 11.92 | Corrosion | Metal Loss | AXIAL GROOVING | 8:28 | 62 | 22 | 12.7 | 19 | 2.41 | Internal | 0.31142 | 401.382 | 16.4683 | 82.1339
1468 | 6227.109 | 10.771 | 504 | 11.92 | Corrosion | Metal Loss | AXIAL GROOVING | 6:51 | 231 | 18 | 12.7 | 20 | 2.54 | Internal | 0.33252 | 375.9227 | 16.4684 | 82.1338
1469 | 6229.447 | 1.331 | 505 | 12.05 | Corrosion | Metal Loss | GENERAL | 4:21 | 153 | 39 | 12.7 | 16 | 2.03 | Internal | 0.32077 | 389.6884 | 16.4684 | 82.1338
1470 | 6232.17 | 4.054 | 505 | 12.05 | Corrosion | Metal Loss | PITTING | 2:50 | 25 | 18 | 12.7 | 18 | 2.29 | Internal | 0.30124 | 414.9552 | 16.4684 | 82.1338
1471 | 6234.31 | 6.194 | 505 | 12.05 | Corrosion | Metal Loss | AXIAL GROOVING | 11:19 | 33 | 14 | 12.7 | 18 | 2.29 | Internal | 0.30319 | 412.2783 | 16.4684 | 82.1338
1472 | 6240.743 | 0.673 | 506 | 12.82 | Corrosion | Metal Loss | GENERAL | 8:40 | 53 | 57 | 12.7 | 25 | 3.18 | Internal | 0.31331 | 398.9647 | 16.4684 | 82.1337
1473 | 6248.938 | 8.868 | 506 | 12.82 | Corrosion | Metal Loss | PITTING | 8:20 | 19 | 18 | 12.7 | 16 | 2.03 | Internal | 0.29972 | 417.056 | 16.4684 | 82.1336
1474 | 6252.489 | 12.419 | 506 | 12.82 | Corrosion | Metal Loss | PITTING | 7:49 | 23 | 18 | 12.7 | 15 | 1.91 | Internal | 0.30028 | 416.2818 | 16.4684 | 82.1336
1475 | 6264.962 | 12.167 | 507 | 12.86 | Corrosion | Metal Loss | GENERAL | 4:11 | 98 | 39 | 12.7 | 15 | 1.91 | Internal | 0.31409 | 397.9688 | 16.4684 | 82.1335
1476 | 6265.396 | 12.601 | 507 | 12.86 | Corrosion | Metal Loss | PITTING | 11:55 | 29 | 22 | 12.7 | 24 | 3.05 | Internal | 0.30384 | 411.4023 | 16.4684 | 82.1335
1477 | 6266.021 | 0.449 | 508 | 12.74 | Corrosion | Metal Loss | PITTING | 8:19 | 31 | 26 | 12.7 | 13 | 1.65 | Internal | 0.30125 | 414.9333 | 16.4684 | 82.1334
1478 | 6269.929 | 4.357 | 508 | 12.74 | Corrosion | Metal Loss | PITTING | 8:38 | 27 | 43 | 12.7 | 16 | 2.03 | Internal | 0.30123 | 414.9599 | 16.4684 | 82.1334
1479 | 6271.471 | 5.899 | 508 | 12.74 | Corrosion | Metal Loss | PITTING | 8:11 | 42 | 22 | 12.7 | 20 | 2.54 | Internal | 0.30651 | 407.8145 | 16.4684 | 82.1334
1480 | 6275.322 | 9.751 | 508 | 12.74 | Corrosion | Metal Loss | GENERAL | 8:42 | 350 | 43 | 12.7 | 16 | 2.03 | Internal | 0.3547 | 352.4069 | 16.4684 | 82.1334
1481 | 6282.231 | 4.034 | 509 | 11.96 | Corrosion | Metal Loss | PITTING | 8:21 | 27 | 22 | 12.7 | 16 | 2.03 | Internal | 0.30123 | 414.9599 | 16.4684 | 82.1333
1482 | 6287.543 | 9.347 | 509 | 11.96 | Corrosion | Metal Loss | PITTING | 0:56 | 22 | 18 | 12.7 | 15 | 1.91 | Internal | 0.3001 | 416.5249 | 16.4684 | 82.1333
1483 | 6293.984 | 3.876 | 510 | 12.22 | Corrosion | Metal Loss | PITTING | 7:27 | 29 | 39 | 12.7 | 11 | 1.4 | Internal | 0.30043 | 416.0653 | 16.4684 | 82.1332
1484 | 6296.911 | 6.802 | 510 | 12.22 | Corrosion | Metal Loss | PITTING | 0:28 | 24 | 18 | 12.7 | 20 | 2.54 | Internal | 0.30139 | 414.7452 | 16.4684 | 82.1332
1485 | 6299.406 | 9.298 | 510 | 12.22 | Corrosion | Metal Loss | PITTING | 7:20 | 28 | 35 | 12.7 | 16 | 2.03 | Internal | 0.30144 | 414.6718 | 16.4684 | 82.1332
1486 | 6301.145 | 11.037 | 510 | 12.22 | Corrosion | Metal Loss | AXIAL GROOVING | 4:05 | 47 | 22 | 12.7 | 13 | 1.65 | Internal | 0.30417 | 410.9567 | 16.4684 | 82.1331
1487 | 6310.055 | 7.801 | 511 | 12.9 | Corrosion | Metal Loss | PITTING | 8:12 | 23 | 18 | 12.7 | 11 | 1.4 | Internal | 0.29962 | 417.1909 | 16.4684 | 82.1331
1488 | 6311.711 | 9.458 | 511 | 12.9 | Corrosion | Metal Loss | PITTING | 8:26 | 59 | 30 | 12.7 | 11 | 1.4 | Internal | 0.30494 | 409.9227 | 16.4684 | 82.133
1489 | 6313.364 | 11.11 | 511 | 12.9 | Corrosion | Metal Loss | PITTING | 11:27 | 19 | 22 | 12.7 | 17 | 2.16 | Internal | 0.29984 | 416.8839 | 16.4684 | 82.133
1490 | 6321.359 | 6.272 | 512 | 12.56 | Corrosion | Metal Loss | PITTING | 8:09 | 27 | 22 | 12.7 | 20 | 2.54 | Internal | 0.30217 | 413.6752 | 16.4685 | 82.1329
1491 | 6329.979 | 2.433 | 513 | 12.74 | Corrosion | Metal Loss | PITTING | 8:25 | 48 | 26 | 12.7 | 15 | 1.91 | Internal | 0.30546 | 409.2167 | 16.4685 | 82.1329
1492 | 6331.685 | 4.139 | 513 | 12.74 | Corrosion | Metal Loss | PITTING | 2:48 | 29 | 18 | 12.7 | 16 | 2.03 | Internal | 0.30166 | 414.3795 | 16.4685 | 82.1329
1493 | 6333.31 | 5.764 | 513 | 12.74 | Corrosion | Metal Loss | PITTING | 3:53 | 20 | 18 | 12.7 | 13 | 1.65 | Internal | 0.2995 | 417.356 | 16.4685 | 82.1329
1494 | 6336.227 | 8.681 | 513 | 12.74 | Corrosion | Metal Loss | PITTING | 0:31 | 18 | 22 | 12.7 | 12 | 1.52 | Internal | 0.29913 | 417.8745 | 16.4685 | 82.1328
1495 | 6340.853 | 0.61 | 514 | 12.91 | Corrosion | Metal Loss | PITTING | 7:35 | 38 | 22 | 12.7 | 20 | 2.54 | Internal | 0.30532 | 409.4108 | 16.4685 | 82.1328
1496 | 6346.035 | 5.792 | 514 | 12.91 | Corrosion | Metal Loss | PITTING | 7:21 | 24 | 26 | 12.7 | 10 | 1.27 | Internal | 0.29958 | 417.2542 | 16.4685 | 82.1327
1497 | 6347.865 | 7.621 | 514 | 12.91 | Corrosion | Metal Loss | PITTING | 7:37 | 43 | 34 | 12.7 | 19 | 2.41 | Internal | 0.3063 | 408.103 | 16.4685 | 82.1327
1498 | 6350.943 | 10.7 | 514 | 12.91 | Corrosion | Metal Loss | PITTING | 0:30 | 17 | 18 | 12.7 | 10 | 1.27 | Internal | 0.29884 | 418.284 | 16.4685 | 82.1327
1499 | 6353.702 | 0.563 | 515 | 12.42 | Corrosion | Metal Loss | PITTING | 8:44 | 22 | 22 | 12.7 | 18 | 2.29 | Internal | 0.30058 | 415.8684 | 16.4685 | 82.1327
1500 | 6355.96 | 2.821 | 515 | 12.42 | Corrosion | Metal Loss | PITTING | 7:33 | 28 | 34 | 12.7 | 16 | 2.03 | Internal | 0.30144 | 414.6718 | 16.4685 | 82.1326
1501 | 6359.985 | 6.845 | 515 | 12.42 | Corrosion | Metal Loss | PITTING | 7:28 | 39 | 30 | 12.7 | 18 | 2.29 | Internal | 0.30476 | 410.1539 | 16.4685 | 82.1326
1502 | 6363.76 | 10.621 | 515 | 12.42 | Corrosion | Metal Loss | PITTING | 4:25 | 19 | 22 | 12.7 | 16 | 2.03 | Internal | 0.29972 | 417.056 | 16.4685 | 82.1326
1503 | 6366.772 | 1.301 | 516 | 12.75 | Corrosion | Metal Loss | GENERAL | 8:09 | 43 | 65 | 12.7 | 20 | 2.54 | Internal | 0.30681 | 407.4168 | 16.4685 | 82.1326
1504 | 6372.522 | 7.051 | 516 | 12.75 | Corrosion | Metal Loss | PITTING | 11:13 | 20 | 18 | 12.7 | 19 | 2.41 | Internal | 0.30029 | 416.2584 | 16.4685 | 82.1325
1505 | 6379.966 | 1.828 | 517 | 12.6 | Corrosion | Metal Loss | AXIAL GROOVING | 4:44 | 56 | 18 | 12.7 | 12 | 1.52 | Internal | 0.30511 | 409.6876 | 16.4685 | 82.1324
1506 | 6384.011 | 5.874 | 517 | 12.6 | Corrosion | Metal Loss | PITTING | 8:01 | 57 | 34 | 12.7 | 19 | 2.41 | Internal | 0.31014 | 403.0486 | 16.4685 | 82.1324
1507 | 6385.448 | 7.311 | 517 | 12.6 | Corrosion | Metal Loss | CIRCUMFERENTIAL GROOVING | 10:47 | 18 | 39 | 12.7 | 10 | 1.27 | Internal | 0.29893 | 418.1519 | 16.4685 | 82.1324
1508 | 6386.941 | 8.804 | 517 | 12.6 | Corrosion | Metal Loss | PITTING | 4:56 | 19 | 22 | 12.7 | 11 | 1.4 | Internal | 0.29915 | 417.856 | 16.4685 | 82.1324
1509 | 6388.726 | 10.588 | 517 | 12.6 | Corrosion | Metal Loss | PITTING | 8:28 | 26 | 22 | 12.7 | 15 | 1.91 | Internal | 0.30083 | 415.5172 | 16.4685 | 82.1323
1510 | 6392.597 | 1.937 | 518 | 12.91 | Corrosion | Metal Loss | GENERAL | 8:18 | 61 | 65 | 12.7 | 17 | 2.16 | Internal | 0.30963 | 403.7066 | 16.4685 | 82.1323
1511 | 6396.248 | 5.588 | 518 | 12.91 | Corrosion | Metal Loss | PITTING | 7:31 | 39 | 30 | 12.7 | 19 | 2.41 | Internal | 0.30517 | 409.6091 | 16.4685 | 82.1323
1512 | 6396.915 | 6.255 | 518 | 12.91 | Corrosion | Metal Loss | GENERAL | 4:29 | 51 | 39 | 12.7 | 15 | 1.91 | Internal | 0.3061 | 408.3649 | 16.4685 | 82.1323
1513 | 6399.41 | 8.75 | 518 | 12.91 | Corrosion | Metal Loss | PITTING | 8:50 | 22 | 43 | 12.7 | 17 | 2.16 | Internal | 0.30041 | 416.0961 | 16.4685 | 82.1322
1514 | 6405.875 | 2.34 | 519 | 11.98 | Corrosion | Metal Loss | GENERAL | 7:20 | 43 | 39 | 12.7 | 21 | 2.67 | Internal | 0.30734 | 406.7221 | 16.4685 | 82.1322
1515 | 6406.681 | 3.146 | 519 | 11.98 | Corrosion | Metal Loss | GENERAL | 7:19 | 41 | 39 | 12.7 | 19 | 2.41 | Internal | 0.30573 | 408.8551 | 16.4685 | 82.1322
1516 | 6410.63 | 7.096 | 519 | 11.98 | Corrosion | Metal Loss | PITTING | 4:12 | 17 | 18 | 12.7 | 11 | 1.4 | Internal | 0.29893 | 418.1552 | 16.4685 | 82.1321
1517 | 6414.463 | 10.929 | 519 | 11.98 | Corrosion | Metal Loss | PITTING | 6:57 | 27 | 30 | 12.7 | 10 | 1.27 | Internal | 0.29994 | 416.7507 | 16.4685 | 82.1321
1518 | 6427.702 | 12.287 | 520 | 12.82 | Corrosion | Metal Loss | AXIAL GROOVING | 7:45 | 44 | 22 | 12.7 | 15 | 1.91 | Internal | 0.3046 | 410.3735 | 16.4685 | 82.132
1519 | 6436.947 | 8.889 | 521 | 12.26 | Corrosion | Metal Loss | PITTING | 8:28 | 37 | 39 | 12.7 | 19 | 2.41 | Internal | 0.30461 | 410.3624 | 16.4685 | 82.1319
1520 | 6438.89 | 10.832 | 521 | 12.26 | Corrosion | Metal Loss | GENERAL | 4:30 | 40 | 39 | 12.7 | 11 | 1.4 | Internal | 0.30208 | 413.793 | 16.4685 | 82.1319
1521 | 6445.17 | 4.909 | 522 | 12.84 | Corrosion | Metal Loss | PITTING | 10:51 | 24 | 18 | 12.7 | 11 | 1.4 | Internal | 0.29975 | 417.0127 | 16.4685 | 82.1318
1522 | 6450.373 | 10.111 | 522 | 12.84 | Corrosion | Metal Loss | PITTING | 3:19 | 21 | 18 | 12.7 | 15 | 1.91 | Internal | 0.29993 | 416.7614 | 16.4685 | 82.1318
1523 | 6451.922 | 11.661 | 522 | 12.84 | Corrosion | Metal Loss | PITTING | 7:42 | 42 | 35 | 12.7 | 19 | 2.41 | Internal | 0.30601 | 408.4787 | 16.4686 | 82.1318
1524 | 6456.165 | 3.151 | 523 | 12.29 | Corrosion | Metal Loss | PITTING | 7:20 | 27 | 35 | 12.7 | 15 | 1.91 | Internal | 0.30102 | 415.2521 | 16.4686 | 82.1318
1525 | 6459.577 | 6.563 | 523 | 12.29 | Corrosion | Metal Loss | PITTING | 6:48 | 18 | 18 | 12.7 | 11 | 1.4 | Internal | 0.29904 | 418.0086 | 16.4686 | 82.1318
1526 | 6461.48 | 8.466 | 523 | 12.29 | Corrosion | Metal Loss | AXIAL GROOVING | 4:16 | 86 | 18 | 12.7 | 10 | 1.27 | Internal | 0.30726 | 406.8264 | 16.4686 | 82.1317
1527 | 6463.259 | 10.245 | 523 | 12.29 | Corrosion | Metal Loss | PITTING | 11:59 | 30 | 18 | 12.7 | 11 | 1.4 | Internal | 0.30058 | 415.8667 | 16.4686 | 82.1317
1528 | 6464.583 | 11.569 | 523 | 12.29 | Corrosion | Metal Loss | PITTING | 6:58 | 20 | 22 | 12.7 | 19 | 2.41 | Internal | 0.30029 | 416.2584 | 16.4686 | 82.1317
1529 | 6465.245 |  | 524 | 12.71 | [6 empty] | 12.7 | [5 empty] | 16.4686 | 82.1317
1530 | 6477.609 |  | 525 | 12.92 | [6 empty] | 12.7 | [5 empty] | 16.4686 | 82.1316
1531 | 6491.578 | 0.8 | 526 | 12.44 | Corrosion | Metal Loss | AXIAL SLOTTING | 8:32 | 17 | 12 | 12.7 | 20 | 2.54 | Internal | 0.2998 | 416.9428 | 16.4686 | 82.1315
1532 | 6493.048 | 2.269 | 526 | 12.44 | Corrosion | Metal Loss | PITTING | 11:52 | 20 | 18 | 12.7 | 10 | 1.27 | Internal | 0.29913 | 417.8716 | 16.4686 | 82.1315
1533 | 6496.097 | 5.319 | 526 | 12.44 | Corrosion | Metal Loss | GENERAL | 7:21 | 59 | 39 | 12.7 | 15 | 1.91 | Internal | 0.30774 | 406.186 | 16.4686 | 82.1314
1534 | 6502.559 | 11.781 | 526 | 12.44 | Corrosion | Metal Loss | AXIAL GROOVING | 11:22 | 40 | 18 | 12.7 | 15 | 1.91 | Internal | 0.30373 | 411.5445 | 16.4686 | 82.1313
1535 | 6503.54 | 0.354 | 527 | 12.46 | Corrosion | Metal Loss | AXIAL GROOVING | 4:01 | 118 | 22 | 12.7 | 25 | 3.18 | Internal | 0.33103 | 377.6099 | 16.4686 | 82.1313
1536 | 6514.817 | 11.631 | 527 | 12.46 | Corrosion | Metal Loss | AXIAL GROOVING | 7:14 | 142 | 35 | 12.7 | 14 | 1.78 | Internal | 0.31694 | 394.3923 | 16.4686 | 82.1312
1537 | 6520.531 | 5 | 528 | 12.72 | Corrosion | Metal Loss | PITTING | 6:50 | 36 | 26 | 12.7 | 14 | 1.78 | Internal | 0.30251 | 413.2137 | 16.4686 | 82.1311
1538 | 6522.559 | 7.029 | 528 | 12.72 | Corrosion | Metal Loss | PITTING | 7:21 | 25 | 18 | 12.7 | 15 | 1.91 | Internal | 0.30064 | 415.7775 | 16.4686 | 82.1311
1539 | 6526.57 | 11.039 | 528 | 12.72 | Corrosion | Metal Loss | PITTING | 8:22 | 30 | 39 | 12.7 | 15 | 1.91 | Internal | 0.30162 | 414.432 | 16.4686 | 82.131
1540 | 6530.879 | 2.7 | 529 | 12.62 | Corrosion | Metal Loss | PITTING | 4:23 | 26 | 39 | 12.7 | 17 | 2.16 | Internal | 0.30125 | 414.9424 | 16.4686 | 82.131
1541 | 6534.296 | 6.117 | 529 | 12.62 | Corrosion | Metal Loss | PITTING | 4:24 | 23 | 26 | 12.7 | 16 | 2.03 | Internal | 0.30044 | 416.0606 | 16.4686 | 82.131
1542 | 6538.99 | 10.81 | 529 | 12.62 | Corrosion | Metal Loss | PITTING | 8:17 | 18 | 18 | 12.7 | 20 | 2.54 | Internal | 0.3 | 416.6602 | 16.4686 | 82.1309
1543 | 6547.632 | 6.875 | 530 | 12.84 | Corrosion | Metal Loss | PITTING | 8:29 | 29 | 39 | 12.7 | 11 | 1.4 | Internal | 0.30043 | 416.0653 | 16.4686 | 82.1309
1544 | 6549.088 | 8.331 | 530 | 12.84 | Corrosion | Metal Loss | PITTING | 8:29 | 18 | 26 | 12.7 | 14 | 1.78 | Internal | 0.29935 | 417.578 | 16.4686 | 82.1308
1545 | 6553.426 |  | 531 | 12.82 | [6 empty] | 12.7
1546 | 6566.928 | 0.735 | 532 | 12.65 | Corrosion | Metal Loss | AXIAL GROOVING | 7:52 | 47 | 22 | 12.7 | 14 | 1.78 | Internal | 0.3047 | 410.2345 | 16.4686 | 82.1307
1547 | 6570.27 | 4.077 | 532 | 12.65 | Corrosion | Metal Loss | PITTING | 4:38 | 22 | 18 | 12.7 | 13 | 1.65 | Internal | 0.29979 | 416.9588 | 16.4686 | 82.1306
1548 | 6572.97 | 6.777 | 532 | 12.65 | Corrosion | Metal Loss | GENERAL | 8:28 | 39 | 51 | 12.7 | 13 | 1.65 | Internal | 0.3027 | 412.9552 | 16.4687 | 82.1306
1549 | 6574.128 | 7.935 | 532 | 12.65 | Corrosion | Metal Loss | GENERAL | 8:12 | 39 | 43 | 12.7 | 17 | 2.16 | Internal | 0.30433 | 410.7369 | 16.4687 | 82.1306
1550 | 6576.265 | 10.072 | 532 | 12.65 | Corrosion | Metal Loss | PITTING | 11:41 | 34 | 35 | 12.7 | 13 | 1.65 | Internal | 0.30179 | 414.2017 | 16.4687 | 82.1306
1551 | 6577.746 | 11.553 | 532 | 12.65 | Corrosion | Metal Loss | PITTING | 4:34 | 36 | 34 | 12.7 | 12 | 1.52 | Internal | 0.30179 | 414.1917 | 16.4687 | 82.1306
1552 | 6579.176 | 0.409 | 533 | 12.57 | Corrosion | Metal Loss | GENERAL | 10:02 | 49 | 77 | 12.7 | 18 | 2.29 | Internal | 0.30741 | 406.6243 | 16.4687 | 82.1306
1553 | 6581.807 | 3.04 | 533 | 12.57 | Corrosion | Metal Loss | PITTING | 4:30 | 30 | 34 | 12.7 | 15 | 1.91 | Internal | 0.30162 | 414.432 | 16.4687 | 82.1305
1554 | 6584.898 | 6.131 | 533 | 12.57 | Corrosion | Metal Loss | GENERAL | 4:29 | 54 | 39 | 12.7 | 14 | 1.78 | Internal | 0.30607 | 408.4022 | 16.4687 | 82.1305
1555 | 6587.684 | 8.917 | 533 | 12.57 | Corrosion | Metal Loss | PITTING | 8:05 | 17 | 22 | 12.7 | 10 | 1.27 | Internal | 0.29884 | 418.284 | 16.4687 | 82.1304
1556 | 6589.119 | 10.352 | 533 | 12.57 | Corrosion | Metal Loss | PITTING | 4:27 | 29 | 18 | 12.7 | 10 | 1.27 | Internal | 0.30019 | 416.3999 | 16.4687 | 82.1304
1557 | 6596.751 | 5.488 | 534 | 12.84 | Corrosion | Metal Loss | AXIAL GROOVING | 8:27 | 67 | 18 | 12.7 | 11 | 1.4 | Internal | 0.30603 | 408.4587 | 16.4687 | 82.1303
1558 | 6600.92 | 9.656 | 534 | 12.84 | Corrosion | Metal Loss | PITTING | 4:39 | 21 | 39 | 12.7 | 12 | 1.52 | Internal | 0.2995 | 417.3558 | 16.4687 | 82.1303
1559 | 6602.969 | 11.706 | 534 | 12.84 | Corrosion | Metal Loss | PITTING | 8:41 | 21 | 31 | 12.7 | 12 | 1.52 | Internal | 0.2995 | 417.3558 | 16.4687 | 82.1302
1560 | 6604.518 | 0.458 | 535 | 12.62 | Corrosion | Metal Loss | PITTING | 8:42 | 32 | 22 | 12.7 | 14 | 1.78 | Internal | 0.30173 | 414.2827 | 16.4687 | 82.1302
1561 | 6609.826 | 5.766 | 535 | 12.62 | Corrosion | Metal Loss | PITTING | 4:52 | 41 | 22 | 12.7 | 13 | 1.65 | Internal | 0.30306 | 412.4531 | 16.4687 | 82.1302
1562 | 6614.471 | 10.41 | 535 | 12.62 | Corrosion | Metal Loss | PITTING | 0:54 | 56 | 30 | 12.7 | 19 | 2.41 | Internal | 0.30987 | 403.392 | 16.4687 | 82.1302
1563 | 6615.42 | 11.359 | 535 | 12.62 | Corrosion | Metal Loss | PITTING | 11:54 | 27 | 18 | 12.7 | 14 | 1.78 | Internal | 0.3008 | 415.5646 | 16.4687 | 82.1302
1564 | 6620.874 | 4.252 | 536 | 12.48 | Corrosion | Metal Loss | PITTING | 4:00 | 21 | 18 | 12.7 | 11 | 1.4 | Internal | 0.29938 | 417.5337 | 16.4687 | 82.1301
1565 | 6625.769 | 9.147 | 536 | 12.48 | Corrosion | Metal Loss | AXIAL GROOVING | 8:40 | 72 | 18 | 12.7 | 19 | 2.41 | Internal | 0.31382 | 398.3153 | 16.4687 | 82.1301
1566 | 6628.81 | 12.188 | 536 | 12.48 | Corrosion | Metal Loss | PITTING | 5:13 | 34 | 18 | 12.7 | 13 | 1.65 | Internal | 0.30179 | 414.2017 | 16.4687 | 82.1301
1567 | 6639.407 | 10.342 | 537 | 12.65 | Corrosion | Metal Loss | PITTING | 7:45 | 45 | 26 | 12.7 | 17 | 2.16 | Internal | 0.30582 | 408.7345 | 16.4687 | 82.13
1568 | 6643.767 | 2.091 | 538 | 12.7 | Corrosion | Metal Loss | AXIAL GROOVING | 7:31 | 61 | 26 | 12.7 | 15 | 1.91 | Internal | 0.30814 | 405.6657 | 16.4687 | 82.1299
1569 | 6649.021 | 7.345 | 538 | 12.7 | Corrosion | Metal Loss | PITTING | 8:39 | 30 | 18 | 12.7 | 13 | 1.65 | Internal | 0.30108 | 415.1727 | 16.4687 | 82.1299
1570 | 6653.32 | 11.644 | 538 | 12.7 | Corrosion | Metal Loss | PITTING | 11:37 | 22 | 34 | 12.7 | 11 | 1.4 | Internal | 0.2995 | 417.3647 | 16.4687 | 82.1299
1571 | 6657.249 | 2.956 | 539 | 12.39 | Corrosion | Metal Loss | PITTING | 8:43 | 17 | 22 | 12.7 | 17 | 2.16 | Internal | 0.2995 | 417.3643 | 16.4687 | 82.1298
1572 | 6670.227 | 3.606 | 540 | 12.69 | Corrosion | Metal Loss | AXIAL GROOVING | 8:33 | 310 | 30 | 12.7 | 12 | 1.52 | Internal | 0.33852 | 369.2511 | 16.4687 | 82.1297
1573 | 6674.696 | 8.075 | 540 | 12.69 | Corrosion | Metal Loss | PITTING | 7:38 | 29 | 39 | 12.7 | 15 | 1.91 | Internal | 0.30142 | 414.7091 | 16.4687 | 82.1297
1574 | 6676.884 | 10.263 | 540 | 12.69 | Corrosion | Metal Loss | PITTING | 4:40 | 20 | 39 | 12.7 | 18 | 2.29 | Internal | 0.30016 | 416.4379 | 16.4687 | 82.1296
1575 | 6678.788 | 12.167 | 540 | 12.69 | Corrosion | Metal Loss | GENERAL | 8:11 | 58 | 53 | 12.7 | 18 | 2.29 | Internal | 0.3097 | 403.6204 | 16.4687 | 82.1296
1576 | 6682.31 | 3.045 | 541 | 12.41 | Corrosion | Metal Loss | AXIAL GROOVING | 4:44 | 47 | 18 | 12.7 | 11 | 1.4 | Internal | 0.30316 | 412.3226 | 16.4688 | 82.1296
1577 | 6686.709 | 7.444 | 541 | 12.41 | Corrosion | Metal Loss | AXIAL GROOVING | 8:18 | 83 | 18 | 12.7 | 17 | 2.16 | Internal | 0.31405 | 398.0303 | 16.4688 | 82.1295
1578 | 6689.024 | 9.76 | 541 | 12.41 | Corrosion | Metal Loss | AXIAL GROOVING | 8:18 | 118 | 18 | 12.7 | 14 | 1.78 | Internal | 0.31499 | 396.8345 | 16.4688 | 82.1295
1579 | 6690.969 | 11.704 | 541 | 12.41 | Corrosion | Metal Loss | PITTING | 0:49 | 37 | 22 | 12.7 | 15 | 1.91 | External | 0.30309 | 412.4236 | 16.4688 | 82.1295
1580 | 6697.113 | 5.513 | 542 | 12.72 | Corrosion | Metal Loss | AXIAL GROOVING | 3:39 | 38 | 18 | 12.7 | 10 | 1.27 | Internal | 0.3014 | 414.7302 | 16.4688 | 82.1294
1581 | 6698.651 | 7.051 | 542 | 12.72 | Corrosion | Metal Loss | AXIAL GROOVING | 8:08 | 45 | 18 | 12.7 | 18 | 2.29 | Internal | 0.30636 | 408.0212 | 16.4688 | 82.1294
1582 | 6710.539 | 6.323 | 543 | 12.93 | Corrosion | Metal Loss | GENERAL | 9:47 | 48 | 43 | 12.7 | 17 | 2.16 | Internal | 0.30656 | 407.7476 | 16.4688 | 82.1293
1583 | 6711.402 | 7.185 | 543 | 12.93 | Corrosion | Metal Loss | GENERAL | 10:24 | 42 | 129 | 12.7 | 15 | 1.91 | Internal | 0.30417 | 410.958 | 16.4688 | 82.1293
1584 | 6712.116 | 7.899 | 543 | 12.93 | Corrosion | Metal Loss | PITTING | 8:39 | 31 | 43 | 12.7 | 15 | 1.91 | Internal | 0.30182 | 414.1517 | 16.4688 | 82.1293
1585 | 6716.791 | 12.574 | 543 | 12.93 | Corrosion | Metal Loss | PITTING | 8:20 | 37 | 26 | 12.7 | 15 | 1.91 | Internal | 0.30309 | 412.4236 | 16.4688 | 82.1293
1586 | 6719.097 | 2.02 | 544 | 12.94 | Corrosion | Metal Loss | PITTING | 8:38 | 23 | 18 | 12.7 | 12 | 1.52 | Internal | 0.29977 | 416.9814 | 16.4688 | 82.1292
1587 | 6726.663 | 9.587 | 544 | 12.94 | Corrosion | Metal Loss | PITTING | 8:47 | 65 | 35 | 12.7 | 19 | 2.41 | Internal | 0.31217 | 400.424 | 16.4688 | 82.1292
1588 | 6729.277 | 12.2 | 544 | 12.94 | Corrosion | Metal Loss | CIRCUMFERENTIAL SLOTTING | 4:50 | 11 | 14 | 12.7 | 21 | 2.67 | Internal | 0.29835 | 418.9771 | 16.4688 | 82.1292
1589 | 6730.228 | 13.152 | 544 | 12.94 | Corrosion | Metal Loss | PITTING | 0:59 | 31 | 30 | 12.7 | 19 | 2.41 | Internal | 0.30297 | 412.5888 | 16.4688 | 82.1291
1590 | 6732.967 | 1.841 | 545 | 12.93 | Corrosion | Metal Loss | AXIAL GROOVING | 8:29 | 59 | 18 | 12.7 | 24 | 3.05 | Internal | 0.31466 | 397.2566 | 16.4688 | 82.1291
1591 | 6738.465 | 7.338 | 545 | 12.93 | Corrosion | Metal Loss | PITTING | 8:03 | 43 | 34 | 12.7 | 12 | 1.52 | Internal | 0.30297 | 412.5835 | 16.4688 | 82.1291
1592 | 6744.041 | 12.915 | 545 | 12.93 | Corrosion | Metal Loss | PITTING | 5:10 | 38 | 39 | 12.7 | 19 | 2.41 | Internal | 0.30489 | 409.986 | 16.4688 | 82.1291
1593 | 6734.952 | 3.825 | 546 | 12.92 | Corrosion | Metal Loss | PITTING | 0:59 | 20 | 30 | 12.7 | 13 | 1.65 | Internal | 0.2995 | 417.356 | 16.4688 | 82.1291
1594 | 6737.271 | 6.144 | 546 | 12.92 | Corrosion | Metal Loss | PITTING | 4:56 | 20 | 30 | 12.7 | 10 | 1.27 | Internal | 0.29913 | 417.8716 | 16.4688 | 82.1291
1595 | 6740.348 | 9.221 | 546 | 12.92 | Corrosion | Metal Loss | PITTING | 8:28 | 30 | 18 | 12.7 | 15 | 1.91 | Internal | 0.30162 | 414.432 | 16.4688 | 82.129
1596 | 6755.452 | 0.594 | 547 | 12.81 | Corrosion | Metal Loss | PITTING | 0:57 | 32 | 39 | 12.7 | 14 | 1.78 | Internal | 0.30173 | 414.2827 | 16.4688 | 82.1289
1597 | 6761.492 | 6.633 | 547 | 12.81 | Corrosion | Metal Loss | PITTING | 1:00 | 18 | 30 | 12.7 | 12 | 1.52 | Internal | 0.29913 | 417.8745 | 16.4688 | 82.1288
1598 | 6766.99 | 12.132 | 547 | 12.81 | Corrosion | Metal Loss | AXIAL GROOVING | 8:12 | 74 | 22 | 12.7 | 20 | 2.54 | Internal | 0.31528 | 396.4683 | 16.4688 | 82.1288
1599 | 6769.452 | 1.854 | 548 | 12.63 | Corrosion | Metal Loss | PITTING | 5:13 | 51 | 35 | 12.7 | 19 | 2.41 | Internal | 0.30852 | 405.155 | 16.4688 | 82.1287
1600 | 6791.041 | 10.827 | 549 | 12.89 | Corrosion | Metal Loss | PITTING | 8:49 | 37 | 39 | 12.7 | 11 | 1.4 | Internal | 0.30162 | 414.4252 | 16.4688 | 82.1286
1601 | 6792.108 | 11.894 | 549 | 12.89 | Corrosion | Metal Loss | GENERAL | 8:26 | 84 | 61 | 12.7 | 17 | 2.16 | Internal | 0.31422 | 397.8078 | 16.4688 | 82.1286
1602 | 6792.486 | 12.272 | 549 | 12.89 | Corrosion | Metal Loss | PITTING | 7:41 | 15 | 14 | 12.7 | 18 | 2.29 | Internal | 0.29926 | 417.6917 | 16.4688 | 82.1286
1603 | 6795.309 | 2.237 | 550 | 12.23 | Corrosion | Metal Loss | PITTING | 4:44 | 16 | 18 | 12.7 | 12 | 1.52 | Internal | 0.29891 | 418.1878 | 16.4688 | 82.1285
1604 | 6807.094 | 3.736 | 551 | 12.98 | Corrosion | Metal Loss | GENERAL | 8:51 | 47 | 47 | 12.7 | 18 | 2.29 | Internal | 0.30688 | 407.3191 | 16.4689 | 82.1284
1605 | 6809.014 | 5.656 | 551 | 12.98 | Corrosion | Metal Loss | PITTING | 11:51 | 27 | 22 | 12.7 | 19 | 2.41 | Internal | 0.30193 | 414.0094 | 16.4689 | 82.1284
1606 | 6814.304 | 10.946 | 551 | 12.98 | Corrosion | Metal Loss | AXIAL GROOVING | 8:13 | 72 | 18 | 12.7 | 20 | 2.54 | Internal | 0.31481 | 397.0699 | 16.4689 | 82.1284
1607 | 6816.34 | 12.982 | 551 | 12.98 | Corrosion | Metal Loss | PITTING | 8:50 | 25 | 26 | 12.7 | 12 | 1.52 | Internal | 0.30006 | 416.5876 | 16.4689 | 82.1283
1608 | 6820.424 | 2.739 | 552 | 12.8 | Corrosion | Metal Loss | PITTING | 6:45 | 37 | 35 | 12.7 | 17 | 2.16 | Internal | 0.30384 | 411.4057 | 16.4689 | 82.1282
1609 | 6831.85 | 1.419 | 553 | 12.72 | Corrosion | Metal Loss | PITTING | 4:53 | 30 | 39 | 12.7 | 16 | 2.03 | Internal | 0.30187 | 414.0834 | 16.4689 | 82.1281
1610 | 6836.451 | 6.02 | 553 | 12.72 | Corrosion | Metal Loss | PITTING | 8:55 | 21 | 30 | 12.7 | 12 | 1.52 | Internal | 0.2995 | 417.3558 | 16.4689 | 82.1281
1611 | 6839.497 | 9.066 | 553 | 12.72 | Corrosion | Metal Loss | PITTING | 7:55 | 19 | 18 | 12.7 | 14 | 1.78 | Internal | 0.29949 | 417.38 | 16.4689 | 82.128
1612 | 6845.916 | 2.833 | 554 | 12.44 | Corrosion | Metal Loss | AXIAL GROOVING | 4:52 | 70 | 18 | 12.7 | 12 | 1.52 | Internal | 0.3072 | 406.9013 | 16.4689 | 82.128
1613 | 6849.586 | 6.504 | 554 | 12.44 | Corrosion | Metal Loss | PITTING | 8:28 | 26 | 22 | 12.7 | 12 | 1.52 | Internal | 0.3002 | 416.3843 | 16.4689 | 82.128
1614 | 6851.012 | 7.929 | 554 | 12.44 | Corrosion | Metal Loss | PITTING | 8:20 | 19 | 18 | 12.7 | 11 | 1.4 | Internal | 0.29915 | 417.856 | 16.4689 | 82.128
1615 | 6853.214 | 10.132 | 554 | 12.44 | Corrosion | Metal Loss | PITTING | 8:47 | 24 | 39 | 12.7 | 16 | 2.03 | Internal | 0.30063 | 415.7941 | 16.4689 | 82.128
1616 | 6854.448 | 11.365 | 554 | 12.44 | Corrosion | Metal Loss | AXIAL GROOVING | 8:12 | 44 | 18 | 12.7 | 20 | 2.54 | Internal | 0.30711 | 407.0203 | 16.4689 | 82.128
1617 | 6857.356 | 1.893 | 555 | 11.89 | Corrosion | Metal Loss | PITTING | 0:42 | 56 | 31 | 12.7 | 20 | 2.54 | Internal | 0.31061 | 402.4329 | 16.4689 | 82.128
1618 | 6859.947 | 4.484 | 555 | 11.89 | Corrosion | Metal Loss | PITTING | 3:50 | 18 | 18 | 12.7 | 11 | 1.4 | Internal | 0.29904 | 418.0086 | 16.4689 | 82.128
1619 | 6861.665 | 6.202 | 555 | 11.89 | Corrosion | Metal Loss | PITTING | 0:53 | 22 | 18 | 12.7 | 17 | 2.16 | Internal | 0.30041 | 416.0961 | 16.4689 | 82.1279
1620 | 6862.214 | 6.751 | 555 | 11.89 | Corrosion | Metal Loss | AXIAL GROOVING | 7:54 | 53 | 22 | 12.7 | 22 | 2.79 | Internal | 0.31111 | 401.7846 | 16.4689 | 82.1279
1621 | 6863.86 | 8.397 | 555 | 11.89 | Corrosion | Metal Loss | PITTING | 11:55 | 23 | 30 | 12.7 | 19 | 2.41 | Internal | 0.30096 | 415.3406 | 16.4689 | 82.1279
1622 | 6864.635 | 9.171 | 555 | 11.89 | Corrosion | Metal Loss | GENERAL | 11:55 | 73 | 39 | 12.7 | 13 | 1.65 | Internal | 0.30851 | 405.1738 | 16.4689 | 82.1279
1623 | 6864.82 | 9.357 | 555 | 11.89 | Corrosion | Metal Loss | PITTING | 3:56 | 22 | 18 | 12.7 | 19 | 2.41 | Internal | 0.30073 | 415.6552 | 16.4689 | 82.1279
1624 | 6866.436 | 10.973 | 555 | 11.89 | Corrosion | Metal Loss | AXIAL SLOTTING | 2:57 | 44 | 12 | 12.7 | 28 | 3.56 | Internal | 0.31161 | 401.148 | 16.4689 | 82.1279
1625 | 6868.315 | 0.985 | 556 | 12.75 | Corrosion | Metal Loss | CIRCUMFERENTIAL SLOTTING | 7:55 | 12 | 18 | 12.7 | 20 | 2.54 | Internal | 0.29893 | 418.1611 | 16.4689 | 82.1279
1626 | 6869.676 | 2.347 | 556 | 12.75 | Corrosion | Metal Loss | PITTING | 4:53 | 25 | 39 | 12.7 | 11 | 1.4 | Internal | 0.29988 | 416.8303 | 16.4689 | 82.1279
1627 | 6875.454 | 8.124 | 556 | 12.75 | Corrosion | Metal Loss | AXIAL GROOVING | 8:41 | 36 | 18 | 12.7 | 10 | 1.27 | Internal | 0.30113 | 415.1094 | 16.4689 | 82.1278
1628 | 6876.751 | 9.421 | 556 | 12.75 | Corrosion | Metal Loss | PITTING | 8:54 | 47 | 26 | 12.7 | 10 | 1.27 | Internal | 0.30265 | 413.0211 | 16.4689 | 82.1278
1629 | 6878.887 | 11.557 | 556 | 12.75 | Corrosion | Metal Loss | AXIAL GROOVING | 0:35 | 82 | 22 | 12.7 | 16 | 2.03 | Internal | 0.3128 | 399.6162 | 16.4689 | 82.1278
1630 | 6884.13 | 4.133 | 557 | 12.33 | Corrosion | Metal Loss | PITTING | 4:37 | 33 | 34 | 12.7 | 12 | 1.52 | Internal | 0.3013 | 414.8714 | 16.4689 | 82.1277
1631 | 6886.032 | 6.035 | 557 | 12.33 | Corrosion | Metal Loss | GENERAL | 11:23 | 40 | 65 | 12.7 | 16 | 2.03 | Internal | 0.30414 | 410.9995 | 16.4689 | 82.1277
1632 | 6887.402 | 7.404 | 557 | 12.33 | Corrosion | Metal Loss | PITTING | 7:09 | 22 | 18 | 12.7 | 14 | 1.78 | Internal | 0.29994 | 416.7434 | 16.4689 | 82.1277
1633 | 6888.239 | 8.242 | 557 | 12.33 | Corrosion | Metal Loss | PITTING | 7:40 | 30 | 39 | 12.7 | 15 | 1.91 | Internal | 0.30162 | 414.432 | 16.4689 | 82.1277
1634 | 6888.638 | 8.641 | 557 | 12.33 | Corrosion | Metal Loss | PITTING | 8:40 | 28 | 18 | 12.7 | 12 | 1.52 | Internal | 0.30051 | 415.9664 | 16.4689 | 82.1277
1635 | 6892.855 | 0.596 | 558 | 12.54 | Corrosion | Metal Loss | GENERAL | 8:56 | 175 | 61 | 12.7 | 20 | 2.54 | Internal | 0.32922 | 379.6907 | 16.4689 | 82.1277
1636 | 6895.411 | 3.152 | 558 | 12.54 | Corrosion | Metal Loss | PITTING | 8:12 | 23 | 18 | 12.7 | 17 | 2.16 | Internal | 0.30061 | 415.8177 | 16.4689 | 82.1276
1637 | 6898.419 | 6.159 | 558 | 12.54 | Corrosion | Metal Loss | GENERAL | 3:44 | 71 | 39 | 12.7 | 10 | 1.27 | Internal | 0.30569 | 408.9059 | 16.4689 | 82.1276
1638 | 6905.819 | 1.054 | 559 | 12.7 | Corrosion | Metal Loss | AXIAL GROOVING | 8:38 | 201 | 35 | 12.7 | 12 | 1.52 | Internal | 0.31657 | 394.8535 | 16.4689 | 82.1275
1639 | 6910.968 | 6.203 | 559 | 12.7 | Corrosion | Metal Loss | PITTING | 8:44 | 24 | 22 | 12.7 | 14 | 1.78 | Internal | 0.30027 | 416.2874 | 16.4689 | 82.1274
1640 | 6920.501 | 3.28 | 560 | 12.65 | Corrosion | Metal Loss | AXIAL GROOVING | 8:16 | 184 | 35 | 12.7 | 16 | 2.03 | Internal | 0.3227 | 387.352 | 16.469 | 82.1274
1641 | 6927.8 | 10.579 | 560 | 12.65 | Corrosion | Metal Loss | PITTING | 8:39 | 37 | 39 | 12.7 | 18 | 2.29 | Internal | 0.30424 | 410.8664 | 16.469 | 82.1273
1642 | 6929.353 | 12.132 | 560 | 12.65 | Corrosion | Metal Loss | PITTING | 7:31 | 27 | 22 | 12.7 | 14 | 1.78 | Internal | 0.3008 | 415.5646 | 16.469 | 82.1273
1643 | 6930.732 | 0.933 | 561 | 12.75 | Corrosion | Metal Loss | AXIAL GROOVING | 0:29 | 47 | 18 | 12.7 | 22 | 2.79 | Internal | 0.30916 | 404.327 | 16.469 | 82.1273
1644 | 6932.634 | 2.834 | 561 | 12.75 | Corrosion | Metal Loss | PITTING | 4:19 | 34 | 35 | 12.7 | 20 | 2.54 | Internal | 0.30414 | 410.9991 | 16.469 | 82.1272
1645 | 6943.231 | 0.761 | 562 | 12.66 | Corrosion | Metal Loss | GENERAL | 8:22 | 118 | 65 | 12.7 | 18 | 2.29 | Internal | 0.32052 | 389.9858 | 16.469 | 82.1272
1646 | 6947.444 | 4.974 | 562 | 12.66 | Corrosion | Metal Loss | PITTING | 8:20 | 21 | 14 | 12.7 | 18 | 2.29 | Internal | 0.30037 | 416.1574 | 16.469 | 82.1271
1647 | 6961.47 | 6.429 | 563 | 12.92 | Corrosion | Metal Loss | CIRCUMFERENTIAL GROOVING | 4:03 | 16 | 34 | 12.7 | 10 | 1.27 | Internal | 0.29875 | 418.4103 | 16.469 | 82.127
1648 | 6967.023 | 11.982 | 563 | 12.92 | Corrosion | Metal Loss | AXIAL GROOVING | 1:01 | 107 | 34 | 12.7 | 18 | 2.29 | Internal | 0.31907 | 391.7595 | 16.469 | 82.127
1649 | 6975.321 | 7.675 | 564 | 12.76 | Corrosion | Metal Loss | AXIAL SLOTTING | 3:03 | 45 | 12 | 12.7 | 25 | 3.18 | Internal | 0.31025 | 402.8983 | 16.469 | 82.1269
1650 | 6979.887 | 12.241 | 564 | 12.76 | Corrosion | Metal Loss | AXIAL GROOVING | 7:48 | 136 | 26 | 12.7 | 12 | 1.52 | Internal | 0.31357 | 398.6373 | 16.469 | 82.1268
1651 | 6980.887 | 0.608 | 565 | 12.99 | Corrosion | Metal Loss | PITTING | 11:40 | 13 | 14 | 12.7 | 23 | 2.92 | Internal | 0.29862 | 418.5858 | 16.469 | 82.1268
1652 | 6981.224 | 0.945 | 565 | 12.99 | Corrosion | Metal Loss | AXIAL GROOVING | 11:55 | 90 | 30 | 12.7 | 13 | 1.65 | Internal | 0.31078 | 402.214 | 16.469 | 82.1268
1653 | 6982.511 | 2.232 | 565 | 12.99 | Corrosion | Metal Loss | GENERAL | 8:11 | 135 | 43 | 12.7 | 13 | 1.65 | Internal | 0.31496 | 396.8816 | 16.469 | 82.1268
1654 | 6984.924 | 4.645 | 565 | 12.99 | Corrosion | Metal Loss | PITTING | 9:06 | 19 | 22 | 12.7 | 15 | 1.91 | Internal | 0.29961 | 417.2126 | 16.469 | 82.1268
1655 | 6986.38 | 6.101 | 565 | 12.99 | Corrosion | Metal Loss | PITTING | 3:38 | 24 | 18 | 12.7 | 17 | 2.16 | Internal | 0.30082 | 415.5322 | 16.469 | 82.1267
1656 | 6992.662 | 12.383 | 565 | 12.99 | Corrosion | Metal Loss | PITTING | 11:15 | 32 | 39 | 12.7 | 12 | 1.52 | Internal | 0.30114 | 415.0949 | 16.469 | 82.1267
1657 | 6995.539 | 2.296 | 566 | 12.26 | Corrosion | Metal Loss | PITTING | 11:57 | 26 | 22 | 12.7 | 13 | 1.65 | Internal | 0.30041 | 416.0992 | 16.469 | 82.1267
1658 | 6996.474 | 3.231 | 566 | 12.26 | Corrosion | Metal Loss | CIRCUMFERENTIAL SLOTTING | 0:51 | 11 | 18 | 12.7 | 15 | 1.91 | Internal | 0.29839 | 418.9189 | 16.469 | 82.1267
1659 | 6999.017 | 5.774 | 566 | 12.26 | Corrosion | Metal Loss | AXIAL GROOVING | 4:22 | 73 | 22 | 12.7 | 13 | 1.65 | Internal | 0.30851 | 405.1738 | 16.469 | 82.1266
1660 | 6999.438 | 6.194 | 566 | 12.26 | Corrosion | Metal Loss | AXIAL GROOVING | 12:00 | 53 | 18 | 12.7 | 20 | 2.54 | Internal | 0.30976 | 403.5421 | 16.469 | 82.1266
1661 | 7001.098 | 7.854 | 566 | 12.26 | Corrosion | Metal Loss | GENERAL | 8:23 | 106 | 61 | 12.7 | 16 | 2.03 | Internal | 0.31627 | 395.2288 | 16.469 | 82.1266
1662 | 7001.225 | 7.982 | 566 | 12.26 | Corrosion | Metal Loss | AXIAL GROOVING | 0:30 | 203 | 18 | 12.7 | 15 | 1.91 | Internal | 0.32195 | 388.256 | 16.469 | 82.1266
1663 | 7008.007 | 2.62 | 567 | 12.7 | Corrosion | Metal Loss | AXIAL GROOVING | 7:53 | 36 | 18 | 12.7 | 14 | 1.78 | Internal | 0.30251 | 413.2137 | 16.469 | 82.1266
1664 | 7008.789 | 3.402 | 567 | 12.7 | Corrosion | Metal Loss | GENERAL | 11:22 | 40 | 39 | 12.7 | 17 | 2.16 | Internal | 0.30458 | 410.4021 | 16.469 | 82.1266
1665 | 7011.073 | 5.686 | 567 | 12.7 | Corrosion | Metal Loss | PITTING | 6:52 | 21 | 18 | 12.7 | 14 | 1.78 | Internal | 0.29979 | 416.9623 | 16.469 | 82.1265
1666 | 7012.484 | 7.098 | 567 | 12.7 | Corrosion | Metal Loss | PITTING | 3:22 | 22 | 18 | 12.7 | 13 | 1.65 | Internal | 0.29979 | 416.9588 | 16.469 | 82.1265
1667 | 7013.851 | 8.464 | 567 | 12.7 | Corrosion | Metal Loss | PITTING | 12:00 | 27 | 18 | 12.7 | 11 | 1.4 | Internal | 0.30015 | 416.4542 | 16.469 | 82.1265
1668 | 7016.66 | 11.273 | 567 | 12.7 | Corrosion | Metal Loss | PITTING | 7:22 | 27 | 22 | 12.7 | 10 | 1.27 | Internal | 0.29994 | 416.7507 | 16.469 | 82.1265
1669 | 7018.593 | 0.564 | 568 | 12.55 | Corrosion | Metal Loss | GENERAL | 8:27 | 91 | 43 | 12.7 | 13 | 1.65 | Internal | 0.3109 | 402.0592 | 16.469 | 82.1265
1670 | 7022.922 | 4.893 | 568 | 12.55 | Corrosion | Metal Loss | PITTING | 4:15 | 20 | 22 | 12.7 | 10 | 1.27 | Internal | 0.29913 | 417.8716 | 16.469 | 82.1264
1671 | 7024.453 | 6.424 | 568 | 12.55 | Corrosion | Metal Loss | PITTING | 7:05 | 21 | 30 | 12.7 | 21 | 2.67 | Internal | 0.30082 | 415.5273 | 16.469 | 82.1264
1672 | 7024.707 | 6.678 | 568 | 12.55 | Corrosion | Metal Loss | GENERAL | 8:20 | 47 | 173 | 12.7 | 17 | 2.16 | Internal | 0.30632 | 408.075 | 16.469 | 82.1264
1673 | 7026.83 | 8.801 | 568 | 12.55 | Corrosion | Metal Loss | PITTING | 7:08 | 24 | 18 | 12.7 | 10 | 1.27 | Internal | 0.29958 | 417.2542 | 16.469 | 82.1264
1674 | 7033.409 | 2.897 | 569 | 12.73 | Corrosion | Metal Loss | PITTING | 4:09 | 29 | 35 | 12.7 | 12 | 1.52 | Internal | 0.30066 | 415.7525 | 16.469 | 82.1263
1675 | 7036.82 | 6.308 | 569 | 12.73 | Corrosion | Metal Loss | PITTING | 7:15 | 29 | 18 | 12.7 | 13 | 1.65 | Internal | 0.30091 | 415.4093 | 16.469 | 82.1263
1676 | 7042.393 | 11.881 | 569 | 12.73 | Corrosion | Metal Loss | AXIAL GROOVING | 8:34 | 85 | 34 | 12.7 | 19 | 2.41 | Internal | 0.31657 | 394.8608 | 16.4691 | 82.1261
1677 | 7054.497 | 11.32 | 570 | 12.57 | Corrosion | Metal Loss | PITTING | 9:04 | 19 | 22 | 12.7 | 11 | 1.4 | Internal | 0.29915 | 417.856 | 16.4691 | 82.1261
1678 | 7057.303 | 1.583 | 571 | 12.72 | Corrosion | Metal Loss | PITTING | 4:29 | 26 | 39 | 12.7 | 15 | 1.91 | Internal | 0.30083 | 415.5172 | 16.4691 | 82.1261
1679 | 7059.217 | 3.497 | 571 | 12.72 | Corrosion | Metal Loss | PITTING | 4:30 | 26 | 34 | 12.7 | 17 | 2.16 | Internal | 0.30125 | 414.9424 | 16.4691 | 82.1261
1680 | 7060.895 | 5.175 | 571 | 12.72 | Corrosion | Metal Loss | PITTING | 8:31 | 25 | 22 | 12.7 | 13 | 1.65 | Internal | 0.30025 | 416.3213 | 16.4691 | 82.126
1681 | 7064.766 | 9.046 | 571 | 12.72 | Corrosion | Metal Loss | PITTING | 4:31 | 25 | 34 | 12.7 | 14 | 1.78 | Internal | 0.30044 | 416.0513 | 16.4691 | 82.126
1682 | 7066.531 | 10.811 | 571 | 12.72 | Corrosion | Metal Loss | PITTING | 7:32 | 62 | 34 | 12.7 | 18 | 2.29 | Internal | 0.31066 | 402.363 | 16.4691 | 82.126
1683 | 7067.671 | 11.951 | 571 | 12.72 | Corrosion | Metal Loss | PITTING | 4:33 | 63 | 34 | 12.7 | 12 | 1.52 | Internal | 0.30619 | 408.2437 | 16.4691 | 82.126
1684 | 7069.338 | 0.977 | 572 | 12.44 | Corrosion | Metal Loss | PITTING | 0:31 | 26 | 22 | 12.7 | 12 | 1.52 | Internal | 0.3002 | 416.3843 | 16.4691 | 82.126
1685 | 7073.766 | 5.404 | 572 | 12.44 | Corrosion | Metal Loss | PITTING | 3:29 | 19 | 18 | 12.7 | 17 | 2.16 | Internal | 0.29984 | 416.8839 | 16.4691 | 82.1259
1686 | 7074.584 | 6.223 | 572 | 12.44 | Corrosion | Metal Loss | PITTING | 3:29 | 33 | 39 | 12.7 | 18 | 2.29 | Internal | 0.30319 | 412.2783 | 16.4691 | 82.1259
1687 | 7076.473 | 8.111 | 572 | 12.44 | Corrosion | Metal Loss | PITTING | 3:30 | 29 | 18 | 12.7 | 27 | 3.43 | Internal | 0.30472 | 410.2059 | 16.4691 | 82.1259
1688 | 7076.977 | 8.616 | 572 | 12.44 | Corrosion | Metal Loss | AXIAL SLOTTING | 3:30 | 26 | 12 | 12.7 | 20 | 2.54 | Internal | 0.3019 | 414.0385 | 16.4691 | 82.1259
1689 | 7080.245 | 11.883 | 572 | 12.44 | Corrosion | Metal Loss | GENERAL | 4:30 | 175 | 39 | 12.7 | 10 | 1.27 | Internal | 0.3125 | 400.0044 | 16.4691 | 82.1259
1690 | 7081.071 | 0.323 | 573 | 12.62 | Corrosion | Metal Loss | PITTING | 7:58 | 32 | 39 | 12.7 | 18 | 2.29 | Internal | 0.30294 | 412.6262 | 16.4691 | 82.1259
1691 | 7081.86 | 1.112 | 573 | 12.62 | Corrosion | Metal Loss | CIRCUMFERENTIAL GROOVING | 7:17 | 15 | 35 | 12.7 | 24 | 3.05 | Internal | 0.29976 | 416.9996 | 16.4691 | 82.1259
1692 | 7082.281 | 1.533 | 573 | 12.62 | Corrosion | Metal Loss | PITTING | 8:38 | 27 | 31 | 12.7 | 18 | 2.29 | Internal | 0.3017 | 414.3137 | 16.4691 | 82.1259
1693 | 7082.896 | 2.148 | 573 | 12.62 | Corrosion | Metal Loss | PITTING | 11:52 | 18 | 18 | 12.7 | 25 | 3.18 | Internal | 0.30061 | 415.8227 | 16.4691 | 82.1259
1694 | 7091.48 | 10.731 | 573 | 12.62 | Corrosion | Metal Loss | AXIAL GROOVING | 4:21 | 97 | 26 | 12.7 | 10 | 1.27 | Internal | 0.30824 | 405.5328 | 16.4691 | 82.1258
1695 | 7095.474 | 2.205 | 574 | 12.51 | Corrosion | Metal Loss | AXIAL GROOVING | 0:24 | 39 | 18 | 12.7 | 17 | 2.16 | Internal | 0.30433 | 410.7369 | 16.4691 | 82.1257
1696 | 7098.148 | 4.879 | 574 | 12.51 | Corrosion | Metal Loss | PITTING | 8:32 | 21 | 22 | 12.7 | 12 | 1.52 | Internal | 0.2995 | 417.3558 | 16.4691 | 82.1257
1697 | 7099.78 | 6.51 | 574 | 12.51 | Corrosion | Metal Loss | PITTING | 7:01 | 39 | 22 | 12.7 | 16 | 2.03 | Internal | 0.30391 | 411.3127 | 16.4691 | 82.1257
1698 | 7101.317 | 8.048 | 574 | 12.51 | Corrosion | Metal Loss | AXIAL GROOVING | 11:54 | 38 | 18 | 12.7 | 16 | 2.03 | Internal | 0.30367 | 411.6256 | 16.4691 | 82.1257
1699 | 7102.304 | 9.035 | 574 | 12.51 | Corrosion | Metal Loss | PITTING | 8:24 | 25 | 18 | 12.7 | 15 | 1.91 | Internal | 0.30064 | 415.7775 | 16.4691 | 82.1257
1700 | 7104.885 | 11.616 | 574 | 12.51 | Corrosion | Metal Loss | PITTING | 8:30 | 21 | 26 | 12.7 | 16 | 2.03 | Internal | 0.30007 | 416.5734 | 16.4691 | 82.1256
1701 | 7110.848 | 5.115 | 575 | 12.71 | Corrosion | Metal Loss | PITTING | 8:37 | 26 | 43 | 12.7 | 15 | 1.91 | Internal | 0.30083 | 415.5172 | 16.4691 | 82.1256
1702 | 7116.612 | 10.879 | 575 | 12.71 | Corrosion | Metal Loss | PITTING | 8:11 | 28 | 18 | 12.7 | 14 | 1.78 | Internal | 0.30098 | 415.3149 | 16.4691 | 82.1255
1703 | 7117.941 | 12.208 | 575 | 12.71 | Corrosion | Metal Loss | AXIAL GROOVING | 8:11 | 63 | 22 | 12.7 | 22 | 2.79 | Internal | 0.3142 | 397.8362 | 16.4691 | 82.1255
1704 | 7127.153 | 8.795 | 576 | 12.91 | Corrosion | Metal Loss | AXIAL GROOVING | 4:28 | 38 | 18 | 12.7 | 17 | 2.16 | Internal | 0.30408 | 411.0715 | 16.4691 | 82.1254
1705 | 7130.42 | 12.062 | 576 | 12.91 | Corrosion | Metal Loss | GENERAL | 9:40 | 95 | 57 | 12.7 | 20 | 2.54 | Internal | 0.31968 | 391.02 | 16.4691 | 82.1254
1706 | 7138.979 | 7.802 | 577 | 12.35 | Corrosion | Metal Loss | PITTING | 6:48 | 13 | 14 | 12.7 | 23 | 2.92 | Internal | 0.2982 | 419.182 | 16.4691 | 82.1253
1707 | 7139.889 | 8.711 | 577 | 12.35 | Corrosion | Metal Loss | CIRCUMFERENTIAL GROOVING | 4:33 | 13 | 26 | 12.7 | 16 | 2.03 | Internal | 0.29884 | 418.2833 | 16.4691 | 82.1253
1708 | 7143.086 | 11.908 | 577 | 12.35 | Corrosion | Metal Loss | PITTING | 8:12 | 26 | 22 | 12.7 | 15 | 1.91 | Internal | 0.30083 | 415.5172 | 16.4691 | 82.1253
1709 | 7144.136 | 0.664 | 578 | 12.63 | Corrosion | Metal Loss | AXIAL GROOVING | 0:35 | 56 | 22 | 12.7 | 17 | 2.16 | Internal | 0.30848 | 405.2074 | 16.4691 | 82.1252
1710 | 7155.377 | 11.904 | 578 | 12.63 | Corrosion | Metal Loss | GENERAL | 8:40 | 43 | 39 | 12.7 | 18 | 2.29 | Internal | 0.30583 | 408.729 | 16.4691 | 82.1252
1711 | 7157.894 | 1.865 | 579 | 12.69 | Corrosion | Metal Loss | PITTING | 8:09 | 21 | 18 | 12.7 | 20 | 2.54 | Internal | 0.30066 | 415.7459 | 16.4691 | 82.1251
1712 | 7161.902 | 5.873 | 579 | 12.69 | Corrosion | Metal Loss | PITTING | 8:40 | 33 | 18 | 12.7 | 20 | 2.54 | Internal | 0.30385 | 411.3918 | 16.4691 | 82.1251
1713 | 7165.009 | 8.98 | 579 | 12.69 | Corrosion | Metal Loss | GENERAL | 9:40 | 58 | 39 | 12.7 | 24 | 3.05 | Internal | 0.31432 | 397.6888 | 16.4691 | 82.1251
1714 | 7166.791 | 10.762 | 579 | 12.69 | Corrosion | Metal Loss | CIRCUMFERENTIAL SLOTTING | 11:40 | 12 | 18 | 12.7 | 16 | 2.03 | Internal | 0.29872 | 418.4508 | 16.4692 | 82.1251
1715 | 7168.005 | 11.977 | 579 | 12.69 | Corrosion | Metal Loss | AXIAL GROOVING | 0:38 | 94 | 18 | 12.7 | 16 | 2.03 | Internal | 0.31466 | 397.2498 | 16.4692 | 82.1251
1716 | 7174.661 | 6.054 | 580 | 12.66 | Corrosion | Metal Loss | PITTING | 8:40 | 36 | 22 | 12.7 | 17 | 2.16 | Internal | 0.30359 | 411.739 | 16.4692 | 82.125
1717 | 7176.388 | 7.781 | 580 | 12.66 | Corrosion | Metal Loss | GENERAL | 7:47 | 42 | 39 | 12.7 | 20 | 2.54 | Internal | 0.30651 | 407.8145 | 16.4692 | 82.125
1718 | 7177.797 | 9.19 | 580 | 12.66 | Corrosion | Metal Loss | PITTING | 0:33 | 35 | 22 | 12.7 | 19 | 2.41 | Internal | 0.30405 | 411.1123 | 16.4692 | 82.125
1719 | 7178.161 | 9.553 | 580 | 12.66 | Corrosion | Metal Loss | PITTING | 4:10 | 25 | 22 | 12.7 | 13 | 1.65 | Internal | 0.30025 | 416.3213 | 16.4692 | 82.125
1720 | 7180.526 | 11.918 | 580 | 12.66 | Corrosion | Metal Loss | GENERAL | 8:10 | 66 | 43 | 12.7 | 12 | 1.52 | Internal | 0.30663 | 407.6556 | 16.4692 | 82.1249
1721 | 7187.411 | 6.158 | 581 | 12.37 | Corrosion | Metal Loss | PITTING | 8:23 | 31 | 30 | 12.7 | 18 | 2.29 | Internal | 0.30268 | 412.9713 | 16.4692 | 82.1249
1722 | 7188.68 | 7.427 | 581 | 12.37 | Corrosion | Metal Loss | PITTING | 8:16 | 14 | 18 | 12.7 | 15 | 1.91 | Internal | 0.29891 | 418.1928 | 16.4692 | 82.1249
1723 | 7190.172 | 8.919 | 581 | 12.37 | Corrosion | Metal Loss | PITTING | 8:24 | 27 | 30 | 12.7 | 14 | 1.78 | Internal | 0.3008 | 415.5646 | 16.4692 | 82.1248
1724 | 7192.637 | 11.384 | 581 | 12.37 | Corrosion | Metal Loss | GENERAL | 4:38 | 45 | 43 | 12.7 | 16 | 2.03 | Internal | 0.3053 | 409.4393 | 16.4692 | 82.1248
1725 | 7194.391 | 0.832 | 582 | 12.83 | Corrosion | Metal Loss | GENERAL | 8:24 | 53 | 43 | 12.7 | 24 | 3.05 | Internal | 0.31257 | 399.9155 | 16.4692 | 82.1247
1726 | 7195.715 | 2.156 | 582 | 12.83 | Corrosion | Metal Loss | PITTING | 8:03 | 24 | 34 | 12.7 | 19 | 2.41 | Internal | 0.30119 | 415.0182 | 16.4692 | 82.1247
1727 | 7199.782 | 6.223 | 582 | 12.83 | Corrosion | Metal Loss | PITTING | 4:58 | 35 | 39 | 12.7 | 10 | 1.27 | Internal | 0.30099 | 415.2978 | 16.4692 | 82.1247
1728 | 7201.014 | 7.454 | 582 | 12.83 | Corrosion | Metal Loss | PITTING | 7:13 | 24 | 22 | 12.7 | 14 | 1.78 | Internal | 0.30027 | 416.2874 | 16.4692 | 82.1247
1729 | 7207.105 | 0.781 | 583 | 12.41 | Corrosion | Metal Loss | AXIAL GROOVING | 0:40 | 42 | 18 | 12.7 | 13 | 1.65 | Internal | 0.30325 | 412.2022 | 16.4692 | 82.1246
1730 | 7211.164 | 4.84 | 583 | 12.41 | Corrosion | Metal Loss | PITTING | 4:36 | 58 | 34 | 12.7 | 15 | 1.91 | Internal | 0.30754 | 406.45 | 16.4692 | 82.1246
1731 | 7219.367 | 0.72 | 584 | 12.77 | Corrosion | Metal Loss | AXIAL GROOVING | 7:35 | 57 | 26 | 12.7 | 18 | 2.29 | Internal | 0.30945 | 403.9427 | 16.4692 | 82.1245
1732 | 7221.256 | 2.608 | 584 | 12.77 | Corrosion | Metal Loss | PITTING | 0:45 | 44 | 31 | 12.7 | 10 | 1.27 | Internal | 0.30223 | 413.5877 | 16.4692 | 82.1244
1733 | 7223.279 | 4.631 | 584 | 12.77 | Corrosion | Metal Loss | PITTING | 7:41 | 36 | 35 | 12.7 | 13 | 1.65 | Internal | 0.30215 | 413.7058 | 16.4692 | 82.1244
1734 | 7226.398 | 7.751 | 584 | 12.77 | Corrosion | Metal Loss | AXIAL GROOVING | 3:44 | 43 | 18 | 12.7 | 15 | 1.91 | Internal | 0.30438 | 410.6654 | 16.4692 | 82.1244
1735 | 7229.456 | 10.809 | 584 | 12.77 | Corrosion | Metal Loss | AXIAL GROOVING | 11:18 | 54 | 18 | 12.7 | 12 | 1.52 | Internal | 0.30479 | 410.1173 | 16.4692 | 82.1244
1736 | 7230.672 | 12.025 | 584 | 12.77 | Corrosion | Metal Loss | AXIAL GROOVING | 7:34 | 55 | 26 | 12.7 | 20 | 2.54 | Internal | 0.31033 | 402.7994 | 16.4692 | 82.1244
1737 | 7233.259 | 1.938 | 585 | 12.35 | Corrosion | Metal Loss | PITTING | 8:55 | 27 | 39 | 12.7 | 18 | 2.29 | Internal | 0.3017 | 414.3137 | 16.4692 | 82.1244
1738 | 7233.616 | 2.295 | 585 | 12.35 | Corrosion | Metal Loss | PITTING | 3:47 | 20 | 18 | 12.7 | 23 | 2.92 | Internal | 0.30087 | 415.4675 | 16.4692 | 82.1244
1739 | 7234.137 | 2.816 | 585 | 12.35 | Corrosion | Metal Loss | PITTING | 0:47 | 41 | 35 | 12.7 | 14 | 1.78 | Internal | 0.3035 | 411.8558 | 16.4692 | 82.1244
1740 | 7236.936 | 5.615 | 585 | 12.35 | Corrosion | Metal Loss | PITTING | 7:45 | 34 | 39 | 12.7 | 17 | 2.16 | Internal | 0.3031 | 412.4016 | 16.4692 | 82.1244
1741 | 7239.192 | 7.871 | 585 | 12.35 | Corrosion | Metal Loss | PITTING | 8:28 | 50 | 26 | 12.7 | 19 | 2.41 | Internal | 0.30825 | 405.5161 | 16.4692 | 82.1244
1742 | 7241.731 | 10.409 | 585 | 12.35 | Corrosion | Metal Loss | PITTING | 8:42 | 34 | 39 | 12.7 | 19 | 2.41 | Internal | 0.30378 | 411.485 | 16.4692 | 82.1244
1743 | 7242.182 | 10.861 | 585 | 12.35 | Corrosion | Metal Loss | PITTING | 4:42 | 23 | 18 | 12.7 | 23 | 2.92 | Internal | 0.3017 | 414.3253 | 16.4692 | 82.1244
1744 | 7242.811 | 11.49 | 585 | 12.35 | Corrosion | Metal Loss | AXIAL GROOVING | 0:41 | 102 | 22 | 12.7 | 23 | 2.92 | Internal | 0.32496 | 384.6678 | 16.4692 | 82.1244
1745 | 7243.634 |  | 586 | 11.9 | [6 empty] | 12.7
1746 | 7257.774 | 2.335 | 587 | 12.42 | Corrosion | Metal Loss | GENERAL | 4:41 | 72 | 39 | 12.7 | 17 | 2.16 | Internal | 0.31197 | 400.6778 | 16.4692 | 82.1242
1747 | 7260.935 | 5.496 | 587 | 12.42 | Corrosion | Metal Loss | PITTING | 8:27 | 43 | 26 | 12.7 | 18 | 2.29 | Internal | 0.30583 | 408.729 | 16.4692 | 82.1242
1748 | 7262.991 | 7.552 | 587 | 12.42 | Corrosion | Metal Loss | PITTING | 9:20 | 28 | 43 | 12.7 | 10 | 1.27 | Internal | 0.30006 | 416.5766 | 16.4692 | 82.1242
1749 | 7265.36 | 9.921 | 587 | 12.42 | Corrosion | Metal Loss | PITTING | 0:43 | 32 | 22 | 12.7 | 20 | 2.54 | Internal | 0.30356 | 411.7819 | 16.4692 | 82.1242
1750 | 7267.088 | 11.649 | 587 | 12.42 | Corrosion | Metal Loss | GENERAL | 7:43 | 99 | 39 | 12.7 | 12 | 1.52 | Internal | 0.31062 | 402.4153 | 16.4692 | 82.1241
1751 | 7271.191 | 3.411 | 588 | 11.78 | Corrosion | Metal Loss | GENERAL | 4:45 | 97 | 39 | 12.7 | 15 | 1.91 | Internal | 0.31397 | 398.1324 | 16.4692 | 82.1241
1752 | 7272.441 | 4.661 | 588 | 11.78 | Corrosion | Metal Loss | PITTING | 3:45 | 23 | 18 | 12.7 | 23 | 2.92 | Internal | 0.3017 | 414.3253 | 16.4692 | 82.124
1753 | 7282.18 | 2.687 | 589 | 12.84 | Corrosion | Metal Loss | AXIAL GROOVING | 8:50 | 44 | 18 | 12.7 | 13 | 1.65 | Internal | 0.30362 | 411.7017 | 16.4692 | 82.124
1754 | 7284.844 | 5.351 | 589 | 12.84 | Corrosion | Metal Loss | GENERAL | 7:54 | 58 | 39 | 12.7 | 21 | 2.67 | Internal | 0.31195 | 400.7015 | 16.4693 | 82.1239
1755 | 7296.076 | 3.742 | 590 | 12.44 | Corrosion | Metal Loss | CIRCUMFERENTIAL GROOVING | 4:59 | 17 | 43 | 12.7 | 17 | 2.16 | Internal | 0.2995 | 417.3643 | 16.4693 | 82.1239
1756 | 7297.94 | 5.606 | 590 | 12.44 | Corrosion | Metal Loss | PITTING | 5:01 | 26 | 34 | 12.7 | 19 | 2.41 | Internal | 0.30168 | 414.352 | 16.4693 | 82.1238
1757 | 7299.185 | 6.851 | 590 | 12.44 | Corrosion | Metal Loss | PITTING | 8:41 | 22 | 22 | 12.7 | 18 | 2.29 | Internal | 0.30058 | 415.8684 | 16.4693 | 82.1238
1758 | 7308.868 | 4.428 | 591 | 12.46 | Corrosion | Metal Loss | PITTING | 11:53 | 20 | 30 | 12.7 | 20 | 2.54 | Internal | 0.30044 | 416.0612 | 16.4693 | 82.1237
1759 | 7315.12 | 10.681 | 591 | 12.46 | Corrosion | Metal Loss | PITTING | 9:25 | 35 | 18 | 12.7 | 17 | 2.16 | Internal | 0.30335 | 412.0711 | 16.4693 | 82.1237
1760 | 7324.184 | 7.362 | 592 | 12.81 | Corrosion | Metal Loss | PITTING | 11:52 | 18 | 22 | 12.7 | 16 | 2.03 | Internal | 0.29956 | 417.2847 | 16.4693 | 82.1236
1761 | 7326.92 | 10.098 | 592 | 12.81 | Corrosion | Metal Loss | AXIAL GROOVING | 9:14 | 87 | 18 | 12.7 | 19 | 2.41 | Internal | 0.31695 | 394.3798 | 16.4693 | 82.1236
1762 | 7328.252 | 11.43 | 592 | 12.81 | Corrosion | Metal Loss | AXIAL GROOVING | 0:43 | 77 | 31 | 12.7 | 17 | 2.16 | Internal | 0.31295 | 399.4281 | 16.4693 | 82.1236
1763 | 7330.018 | 0.506 | 593 | 12.81 | Corrosion | Metal Loss | PITTING | 7:42 | 41 | 22 | 12.7 | 16 | 2.03 | Internal | 0.30437 | 410.6864 | 16.4693 | 82.1236
1764 | 7335.804 | 6.292 | 593 | 12.81 | Corrosion | Metal Loss | PITTING | 7:43 | 31 | 39 | 12.7 | 11 | 1.4 | Internal | 0.30072 | 415.6658 | 16.4693 | 82.1236
1765 | 7336.463 | 6.951 | 593 | 12.81 | Corrosion | Metal Loss | PITTING | 4:13 | 33 | 39 | 12.7 | 18 | 2.29 | Internal | 0.30319 | 412.2783 | 16.4693 | 82.1235
1766 | 7341.259 | 11.747 | 593 | 12.81 | Corrosion | Metal Loss | AXIAL GROOVING | 4:44 | 94 | 18 | 12.7 | 24 | 3.05 | Internal | 0.32463 | 385.0559 | 16.4693 | 82.1234
1767 | 7343.142 | 0.92 | 594 | 12.35 | Corrosion | Metal Loss | PITTING | 8:42 | 14 | 14 | 12.7 | 16 | 2.03 | Internal | 0.29833 | 418.9996 | 16.4693 | 82.1234
1768 | 7343.759 | 1.536 | 594 | 12.35 | Corrosion | Metal Loss | PITTING | 0:42 | 52 | 31 | 12.7 | 20 | 2.54 | Internal | 0.30947 | 403.9182 | 16.4693 | 82.1234
1769 | 7355.413 | 0.9 | 595 | 12.67 | Corrosion | Metal Loss | AXIAL SLOTTING | 8:05 | 14 | 12 | 12.7 | 22 | 2.79 | Internal | 0.29847 | 418.8009 | 16.4693 | 82.1233
1770 | 7360.43 | 5.917 | 595 | 12.67 | Corrosion | Metal Loss | PITTING | 5:17 | 21 | 26 | 12.7 | 18 | 2.29 | Internal | 0.30037 | 416.1574 | 16.4693 | 82.1233
1771 | 7367.937 | 0.844 | 596 | 12.43 | Corrosion | Metal Loss | PITTING | 7:59 | 19 | 18 | 12.7 | 11 | 1.4 | Internal | 0.29915 | 417.856 | 16.4693 | 82.1232
1772 | 7371.372 | 4.28 | 596 | 12.43 | Corrosion | Metal Loss | PITTING | 8:12 | 17 | 31 | 12.7 | 20 | 2.54 | Internal | 0.2998 | 416.9428 | 16.4693 | 82.1231
1773 | 7380.173 | 0.74 | 597 | 12.71 | Corrosion | Metal Loss | AXIAL GROOVING | 11:53 | 151 | 22 | 12.7 | 16 | 2.03 | Internal | 0.32062 | 389.8671 | 16.4693 | 82.1231
1774 | 7383.105 | 3.672 | 597 | 12.71 | Corrosion | Metal Loss | PITTING | 11:49 | 19 | 18 | 12.7 | 24 | 3.05 | Internal | 0.30074 | 415.6348 | 16.4693 | 82.1231
1775 | 7384.242 | 4.809 | 597 | 12.71 | Corrosion | Metal Loss | PITTING | 8:12 | 14 | 14 | 12.7 | 20 | 2.54 | Internal | 0.29842 | 418.8683 | 16.4693 | 82.1231
1776 | 7385.079 | 5.646 | 597 | 12.71 | Corrosion | Metal Loss | PITTING | 7:20 | 35 | 39 | 12.7 | 13 | 1.65 | Internal | 0.30197 | 413.9544 | 16.4693 | 82.123
1777 | 7387.759 | 8.326 | 597 | 12.71 | Corrosion | Metal Loss | CIRCUMFERENTIAL SLOTTING | 8:21 | 11 | 14 | 12.7 | 18 | 2.29 | Internal | 0.2987 | 418.4836 | 16.4693 | 82.123
1778 | 7389.182 | 9.749 | 597 | 12.71 | Corrosion | Metal Loss | PITTING | 4:21 | 26 | 35 | 12.7 | 12 | 1.52 | Internal | 0.3002 | 416.3843 | 16.4693 | 82.123
1779 | 7394.353 | 2.278 | 598 | 12.51 | Corrosion | Metal Loss | PITTING | 7:29 | 36 | 26 | 12.7 | 22 | 2.79 | Internal | 0.3055 | 409.1675 | 16.4693 | 82.123
1780 | 7396.012 | 3.937 | 598 | 12.51 | Corrosion | Metal Loss | CIRCUMFERENTIAL SLOTTING | 8:22 | 11 | 14 | 12.7 | 16 | 2.03 | Internal | 0.29861 | 418.6066 | 16.4693 | 82.1229
1781 | 7397.37 | 5.295 | 598 | 12.51 | Corrosion | Metal Loss | PITTING | 8:45 | 36 | 35 | 12.7 | 17 | 2.16 | Internal | 0.30359 | 411.739 | 16.4693 | 82.1229
1782 | 7410.345 | 5.818 | 599 | 12.77 | Corrosion | Metal Loss | PITTING | 10:25 | 20 | 26 | 12.7 | 12 | 1.52 | Internal | 0.29938 | 417.5347 | 16.4693 | 82.1228
1783 | 7413.137 | 8.609 | 599 | 12.77 | Corrosion | Metal Loss | GENERAL | 7:48 | 146 | 39 | 12.7 | 16 | 2.03 | Internal | 0.32024 | 390.3316 | 16.4694 | 82.1227
1784 | 7421.204 | 4.023 | 600 | 12.42 | Corrosion | Metal Loss | GENERAL | 7:57 | 47 | 39 | 12.7 | 18 | 2.29 | Internal | 0.30688 | 407.3191 | 16.4694 | 82.1227
1785 | 7427.019 | 9.837 | 600 | 12.42 | Corrosion | Metal Loss | PITTING | 7:58 | 31 | 39 | 12.7 | 15 | 1.91 | Internal | 0.30182 | 414.1517 | 16.4694 | 82.1226
1786 | 7433.1 | 3.598 | 601 | 12.76 | Corrosion | Metal Loss | PITTING | 0:35 | 20 | 22 | 12.7 | 12 | 1.52 | Internal | 0.29938 | 417.5347 | 16.4694 | 82.1226
1787 | 7435.912 | 6.41 | 601 | 12.76 | Corrosion | Metal Loss | GENERAL | 8:47 | 88 | 43 | 12.7 | 10 | 1.27 | Internal | 0.30744 | 406.5775 | 16.4694 | 82.1226
1788 | 7437.883 | 8.381 | 601 | 12.76 | Corrosion | Metal Loss | PITTING | 8:11 | 23 | 18 | 12.7 | 13 | 1.65 | Internal | 0.29994 | 416.7514 | 16.4694 | 82.1225
1789 | 7440.592 | 11.09 | 601 | 12.76 | Corrosion | Metal Loss | AXIAL GROOVING | 0:45 | 69 | 31 | 12.7 | 20 | 2.54 | Internal | 0.31407 | 398.001 | 16.4694 | 82.1225
1790 | 7448.595 | 6.404 | 602 | 12.45 | Corrosion | Metal Loss | PITTING | 7:46 | 24 | 18 | 12.7 | 14 | 1.78 | Internal | 0.30027 | 416.2874 | 16.4694 | 82.1224
1791 | 7453.741 | 11.55 | 602 | 12.45 | Corrosion | Metal Loss | PITTING | 7:47 | 21 | 18 | 12.7 | 15 | 1.91 | External | 0.29993 | 416.7614 | 16.4694 | 82.1224
1792 | 7455.507 | 0.942 | 603 | 12.18 | Corrosion | Metal Loss | AXIAL GROOVING | 7:49 | 74 | 22 | 12.7 | 19 | 2.41 | Internal | 0.31427 | 397.7454 | 16.4694 | 82.1223
1793 | 7467.481 | 0.912 | 604 | 12.6 | Corrosion | Metal Loss | AXIAL GROOVING | 4:41 | 79 | 35 | 12.7 | 14 | 1.78 | Internal | 0.31035 | 402.7707 | 16.4694 | 82.1223
1794 | 7471.16 | 4.592 | 604 | 12.6 | Corrosion | Metal Loss | PITTING | 0:37 | 28 | 22 | 12.7 | 11 | 1.4 | Internal | 0.30029 | 416.2612 | 16.4694 | 82.1222
1795 | 7476.103 | 9.535 | 604 | 12.6 | Corrosion | Metal Loss | CIRCUMFERENTIAL SLOTTING | 7:39 | 10 | 18 | 12.7 | 25 | 3.18 | Internal | 0.29885 | 418.2734 | 16.4694 | 82.1222
1796 | 7478.301 | 11.732 | 604 | 12.6 | Corrosion | Metal Loss | PITTING | 8:08 | 16 | 18 | 12.7 | 13 | 1.65 | Internal | 0.29899 | 418.0697 | 16.4694 | 82.1222
1797 | 7479.91 | 0.817 | 605 | 12.54 | Corrosion | Metal Loss | PITTING | 0:39 | 23 | 18 | 12.7 | 23 | 2.92 | Internal | 0.3017 | 414.3253 | 16.4694 | 82.1222
1798 | 7481.741 | 2.648 | 605 | 12.54 | Corrosion | Metal Loss | AXIAL GROOVING | 7:43 | 90 | 18 | 12.7 | 22 | 2.79 | Internal | 0.32112 | 389.2638 | 16.4694 | 82.1221
1799 | 7486.907 | 7.814 | 605 | 12.54 | Corrosion | Metal Loss | CIRCUMFERENTIAL GROOVING | 7:44 | 16 | 35 | 12.7 | 20 | 2.54 | Internal | 0.29961 | 417.2132 | 16.4694 | 82.1221
1800 | 7503.301 | 11.765 | 606 | 12.67 | Corrosion | Metal Loss | PITTING | 7:24 | 27 | 18 | 12.7 | 13 | 1.65 | Internal | 0.30057 | 415.8729 | 16.4694 | 82.1219
1801 | 7505.083 | 1.006 | 607 | 12.39 | Corrosion | Metal Loss | AXIAL GROOVING | 8:15 | 143 | 22 | 12.7 | 13 | 1.65 | Internal | 0.31549 | 396.2042 | 16.4694 | 82.1219
1802 | 7506.869 | 2.792 | 607 | 12.39 | Corrosion | Metal Loss | PITTING | 8:28 | 37 | 30 | 12.7 | 15 | 1.91 | Internal | 0.30309 | 412.4236 | 16.4694 | 82.1219
1803 | 7507.807 | 3.729 | 607 | 12.39 | Corrosion | Metal Loss | AXIAL GROOVING | 11:57 | 40 | 18 | 12.7 | 18 | 2.29 | Internal | 0.30503 | 409.7971 | 16.4694 | 82.1219
1804 | 7509.681 | 5.603 | 607 | 12.39 | Corrosion | Metal Loss | GENERAL | 3:26 | 60 | 39 | 12.7 | 20 | 2.54 | Internal | 0.31172 | 401.0021 | 16.4694 | 82.1219
1805 | 7513.703 | 9.626 | 607 | 12.39 | Corrosion | Metal Loss | PITTING | 2:54 | 23 | 18 | 12.7 | 15 | 1.91 | Internal | 0.30028 | 416.2818 | 16.4694 | 82.1218
1806 | 7515.518 | 11.44 | 607 | 12.39 | Corrosion | Metal Loss | AXIAL GROOVING | 2:53 | 87 | 18 | 12.7 | 10 | 1.27 | Internal | 0.30735 | 406.7012 | 16.4694 | 82.1218
1807 | 7517.479 | 1.094 | 608 | 12.88 | Corrosion | Metal Loss | AXIAL SLOTTING | 8:06 | 17 | 12 | 12.7 | 21 | 2.67 | Internal | 0.29991 | 416.7943 | 16.4694 | 82.1218
1808 | 7524.082 | 7.696 | 608 | 12.88 | Corrosion | Metal Loss | AXIAL GROOVING | 8:49 | 72 | 18 | 12.7 | 11 | 1.4 | Internal | 0.30667 | 407.6066 | 16.4694 | 82.1217
1809 | 7528.35 | 11.964 | 608 | 12.88 | Corrosion | Metal Loss | AXIAL GROOVING | 11:25 | 66 | 26 | 12.7 | 15 | 1.91 | Internal | 0.30909 | 404.4119 | 16.4694 | 82.1217
1810 | 7534.579 | 5.543 | 609 | 12.52 | Corrosion | Metal Loss | PITTING | 3:16 | 16 | 18 | 12.7 | 24 | 3.05 | Internal | 0.29999 | 416.6812 | 16.4694 | 82.1216
1811 | 7535.563 | 6.528 | 609 | 12.52 | Corrosion | Metal Loss | AXIAL GROOVING | 7:16 | 87 | 26 | 12.7 | 19 | 2.41 | Internal | 0.31695 | 394.3798 | 16.4694 | 82.1216
1812 | 7538.008 | 8.972 | 609 | 12.52 | Corrosion | Metal Loss | AXIAL GROOVING | 7:18 | 65 | 26 | 12.7 | 15 | 1.91 | Internal | 0.3089 | 404.6572 | 16.4695 | 82.1216
1813 | 7539.99 | 10.955 | 609 | 12.52 | Corrosion | Metal Loss | AXIAL GROOVING | 8:49 | 109 | 18 | 12.7 | 14 | 1.78 | Internal | 0.31411 | 397.9522 | 16.4695 | 82.1216
1814 | 7541.964 | 0.694 | 610 | 12.98 | Corrosion | Metal Loss | PITTING | 11:58 | 35 | 22 | 12.7 | 14 | 1.78 | Internal | 0.30231 | 413.4833 | 16.4695 | 82.1216
1815 | 7545.051 | 3.781 | 610 | 12.98 | Corrosion | Metal Loss | PITTING | 8:19 | 21 | 18 | 12.7 | 13 | 1.65 | Internal | 0.29964 | 417.1604 | 16.4695 | 82.1216
1816 | 7547.251 | 5.981 | 610 | 12.98 | Corrosion | Metal Loss | PITTING | 8:19 | 19 | 22 | 12.7 | 21 | 2.67 | Internal | 0.30035 | 416.1838 | 16.4695 | 82.1215
1817 | 7558.533 | 4.615 | 611 | 12.95 | Corrosion | Metal Loss | GENERAL | 7:35 | 93 | 47 | 12.7 | 11 | 1.4 | Internal | 0.30899 | 404.5469 | 16.4695 | 82.1214
1818 | 7565.557 | 11.64 | 611 | 12.95 | Corrosion | Metal Loss | PITTING | 7:28 | 32 | 22 | 12.7 | 14 | 1.78 | Internal | 0.30173 | 414.2827 | 16.4695 | 82.1213
1819 | 7573.722 | 7.138 | 612 | 12.94 | Corrosion | Metal Loss | PITTING | 9:06 | 30 | 30 | 12.7 | 14 | 1.78 | Internal | 0.30135 | 414.8048 | 16.4695 | 82.1213
1820 | 7580.299 | 0.859 | 613 | 12.99 | Corrosion | Metal Loss | PITTING | 8:20 | 38 | 39 | 12.7 | 11 | 1.4 | Internal | 0.30178 | 414.2149 | 16.4695 | 82.1212
1821 | 7587.781 | 8.341 | 613 | 12.99 | Corrosion | Metal Loss | PITTING | 8:53 | 16 | 22 | 12.7 | 19 | 2.41 | Internal | 0.29951 | 417.3438 | 16.4695 | 82.1211
1822 | 7595.829 | 3.873 | 614 | 12.6 | Corrosion | Metal Loss | PITTING | 7:50 | 38 | 22 | 12.7 | 17 | 2.16 | Internal | 0.30408 | 411.0715 | 16.4695 | 82.1211
1823 | 7605.526 | 1.586 | 615 | 12.99 | Corrosion | Metal Loss | AXIAL GROOVING | 7:46 | 97 | 18 | 12.7 | 16 | 2.03 | Internal | 0.31509 | 396.7143 | 16.4695 | 82.121
1824 | 7612.52 | 8.58 | 615 | 12.99 | Corrosion | Metal Loss | AXIAL GROOVING | 7:58 | 56 | 18 | 12.7 | 18 | 2.29 | Internal | 0.3092 | 404.2681 | 16.4695 | 82.1209
1825 | 7615.523 | 11.583 | 615 | 12.99 | Corrosion | Metal Loss | AXIAL GROOVING | 8:00 | 113 | 26 | 12.7 | 20 | 2.54 | Internal | 0.32264 | 387.4228 | 16.4695 | 82.1209
1826 | 7616.493 |  | 616 | 12.92 | [6 empty] | 12.7
1827 | 7629.222 | 0.296 | 617 | 12.89 | Corrosion | Metal Loss | GENERAL | 1:44 | 58 | 39 | 12.7 | 36 | 4.57 | Internal | 0.32501 | 384.6045 | 16.4695 | 82.1208
1828 | 7631.983 | 3.056 | 617 | 12.89 | Corrosion | Metal Loss | GENERAL | 8:53 | 65 | 39 | 12.7 | 23 | 2.92 | Internal | 0.31571 | 395.9347 | 16.4695 | 82.1207
1829 | 7634.887 | 5.961 | 617 | 12.89 | Corrosion | Metal Loss | AXIAL GROOVING | 10:17 | 36 | 18 | 12.7 | 16 | 2.03 | Internal | 0.30321 | 412.2497 | 16.4695 | 82.1207
1830 | 7635.557 | 6.631 | 617 | 12.89 | Corrosion | Metal Loss | PITTING | 4:40 | 31 | 35 | 12.7 | 19 | 2.41 | Internal | 0.30297 | 412.5888 | 16.4695 | 82.1207
1831 | 7642.297 | 0.806 | 618 | 12.9 | Corrosion | Metal Loss | AXIAL GROOVING | 9:51 | 44 | 18 | 12.7 | 20 | 2.54 | Internal | 0.30711 | 407.0203 | 16.4695 | 82.1206
1832 | 7653.763 | 12.272 | 618 | 12.9 | Corrosion | Metal Loss | AXIAL GROOVING | 3:58 | 36 | 18 | 12.7 | 39 | 4.95 | Internal | 0.31333 | 398.9349 | 16.4695 | 82.1205
1833 | 7656.126 | 1.887 | 619 | 12.95 | Corrosion | Metal Loss | PITTING | 8:33 | 24 | 22 | 12.7 | 12 | 1.52 | Internal | 0.29991 | 416.7868 | 16.4696 | 82.1204
1834 | 7665.028 | 10.789 | 619 | 12.95 | Corrosion | Metal Loss | AXIAL GROOVING | 3:53 | 51 | 18 | 12.7 | 16 | 2.03 | Internal | 0.30667 | 407.6072 | 16.4696 | 82.1204
1835 | 7674.241 | 7.079 | 620 | 12.56 | Corrosion | Metal Loss | PITTING | 8:19 | 19 | 18 | 12.7 | 19 | 2.41 | Internal | 0.30009 | 416.5458 | 16.4696 | 82.1203
1836 | 7685.244 | 5.854 | 621 | 12.78 | Corrosion | Metal Loss | AXIAL GROOVING | 9:14 | 47 | 18 | 12.7 | 13 | 1.65 | Internal | 0.30417 | 410.9567 | 16.4696 | 82.1202
1837 | 7687.372 | 7.982 | 621 | 12.78 | Corrosion | Metal Loss | AXIAL GROOVING | 11:45 | 115 | 18 | 12.7 | 25 | 3.18 | Internal | 0.33048 | 378.2416 | 16.4696 | 82.1202
1838 | 7690.296 | 10.906 | 621 | 12.78 | Corrosion | Metal Loss | PITTING | 11:45 | 17 | 18 | 12.7 | 18 | 2.29 | Internal | 0.2996 | 417.2221 | 16.4696 | 82.1202
1839 | 7692.386 | 0.685 | 622 | 12.78 | Corrosion | Metal Loss | AXIAL GROOVING | 5:46 | 102 | 18 | 12.7 | 15 | 1.91 | Internal | 0.3146 | 397.3354 | 16.4696 | 82.1202
1840 | 7692.386 | 0.685 | 622 | 12.78 | Corrosion | Metal Loss | AXIAL GROOVING | 7:46 | 102 | 18 | 12.7 | 18 | 2.29 | Internal | 0.31835 | 392.6533 | 16.4696 | 82.1202
1841 | 7703.748 | 12.047 | 622 | 12.78 | Corrosion | Metal Loss | GENERAL | 9:56 | 139 | 39 | 12.7 | 14 | 1.78 | Internal | 0.31673 | 394.661 | 16.4696 | 82.1201
1842 | 7705.374 | 1.306 | 623 | 12.88 | Corrosion | Metal Loss | GENERAL | 4:54 | 150 | 39 | 12.7 | 19 | 2.41 | Internal | 0.32538 | 384.1687 | 16.4696 | 82.1201
1843 | 7706.099 | 2.03 | 623 | 12.88 | Corrosion | Metal Loss | AXIAL GROOVING | 8:23 | 41 | 18 | 12.7 | 15 | 1.91 | Internal | 0.30395 | 411.2511 | 16.4696 | 82.1201
1844 | 7706.099 | 2.03 | 623 | 12.88 | Corrosion | Metal Loss | AXIAL GROOVING | 6:23 | 41 | 18 | 12.7 | 14 | 1.78 | Internal | 0.3035 | 411.8558 | 16.4696 | 82.12
1845 | 7712.726 | 8.657 | 623 | 12.88 | Corrosion | Metal Loss | AXIAL GROOVING | 9:11 | 62 | 18 | 12.7 | 20 | 2.54 | Internal | 0.31226 | 400.3085 | 16.4696 | 82.1199
1846 | 7722.683 | 6.088 | 624 | 12.87 | Corrosion | Metal Loss | PITTING | 5:29 | 32 | 30 | 12.7 | 20 | 2.54 | Internal | 0.30356 | 411.7819 | 16.4696 | 82.1199
1847 | 7722.683 | 6.088 | 624 | 12.87 | Corrosion | Metal Loss | PITTING | 7:29 | 32 | 30 | 12.7 | 11 | 1.4 | Internal | 0.30087 | 415.4628 | 16.4696 | 82.1199
1848 | 7724.779 | 8.183 | 624 | 12.87 | Corrosion | Metal Loss | PITTING | 7:28 | 16 | 18 | 12.7 | 13 | 1.65 | Internal | 0.29899 | 418.0697 | 16.4696 | 82.1199
1849 | 7724.779 | 8.183 | 624 | 12.87 | Corrosion | Metal Loss | PITTING | 5:28 | 16 | 18 | 12.7 | 20 | 2.54 | Internal | 0.29961 | 417.2132 | 16.4696 | 82.1198
1850 | 7729.15 |  | 625 | 12.92 | [6 empty] | 12.7
1851 | 7742.866 | 0.844 | 626 | 12.81 | Corrosion | Metal Loss | AXIAL GROOVING | 8:42 | 77 | 22 | 12.7 | 16 | 2.03 | Internal | 0.31194 | 400.7169 | 16.4696 | 82.1197
1852 | 7753.543 | 11.521 | 626 | 12.61 | Corrosion | Metal Loss | AXIAL GROOVING | 5:56 | 157 | 30 | 12.7 | 12 | 1.52 | Internal | 0.31476 | 397.1257 | 16.4696 | 82.1196
1853 | 7753.543 | 11.521 | 626 | 12.61 | Corrosion | Metal Loss | AXIAL GROOVING | 7:56 | 157 | 30 | 12.7 | 11 | 1.4 | Internal | 0.31333 | 398.9351 | 16.4696 | 82.1196
1854 | 7756.02 | 1.83 | 627 | 12.2 | Corrosion | Metal Loss | PITTING | 4:31 | 23 | 34 | 12.7 | 18 | 2.29 | Internal | 0.30079 | 415.5713 | 16.4696 | 82.1196
1855 | 7759.622 | 5.431 | 627 | 12.2 | Corrosion | Metal Loss | AXIAL GROOVING | 5:21 | 85 | 26 | 12.7 | 15 | 1.91 | Internal | 0.31229 | 400.2722 | 16.4696 | 82.1195
1856 | 7766.855 | 0.731 | 628 | 12.92 | Corrosion | Metal Loss | PITTING | 8:34 | 35 | 43 | 12.7 | 16 | 2.03 | Internal | 0.30299 | 412.5602 | 16.4697 | 82.1195
1857 | 7776.739 | 10.615 | 628 | 12.92 | Corrosion | Metal Loss | AXIAL GROOVING | 8:46 | 104 | 18 | 12.7 | 14 | 1.78 | Internal | 0.31357 | 398.6308 | 16.4697 | 82.1194
1858 | 7777.79 | 11.666 | 628 | 12.92 | Corrosion | Metal Loss | AXIAL GROOVING | 2:46 | 180 | 26 | 12.7 | 14 | 1.78 | Internal | 0.31916 | 391.6523 | 16.4697 | 82.1194
1859 | 7779.325 | 0.519 | 629 | 12.73 | Corrosion | Metal Loss | GENERAL | 8:23 | 133 | 61 | 12.7 | 17 | 2.16 | Internal | 0.32067 | 389.8064 | 16.4697 | 82.1194
1860 | 7779.468 | 0.662 | 629 | 12.73 | Corrosion | Metal Loss | GENERAL | 4:15 | 45 | 39 | 12.7 | 11 | 1.4 | Internal | 0.30285 | 412.7399 | 16.4697 | 82.1194
1861 | 7780.017 | 1.211 | 629 | 12.73 | Corrosion | Metal Loss | PITTING | 11:52 | 41 | 22 | 12.7 | 17 | 2.16 | Internal | 0.30483 | 410.0673 | 16.4697 | 82.1194
1862 | 7780.023 | 1.218 | 629 | 12.73 | Corrosion | Metal Loss | AXIAL GROOVING | 7:14 | 63 | 18 | 12.7 | 18 | 2.29 | Internal | 0.3109 | 402.0569 | 16.4697 | 82.1194
1863 | 7780.023 | 1.218 | 629 | 12.73 | Corrosion | Metal Loss | AXIAL GROOVING | 5:14 | 63 | 18 | 12.7 | 13 | 1.65 | Internal | 0.30696 | 407.2247 | 16.4697 | 82.1193
1864 | 7786.286 | 7.481 | 629 | 12.73 | Corrosion | Metal Loss | PITTING | 8:16 | 21 | 18 | 12.7 | 18 | 2.29 | Internal | 0.30037 | 416.1574 | 16.4697 | 82.1193
1865 | 7793.606 | 2.457 | 630 | 12.92 | Corrosion | Metal Loss | PITTING | 11:19 | 17 | 22 | 12.7 | 15 | 1.91 | Internal | 0.29931 | 417.6319 | 16.4697 | 82.1192
1866 | 7797.45 | 6.3 | 630 | 12.92 | Corrosion | Metal Loss | PITTING | 6:45 | 18 | 18 | 12.7 | 19 | 2.41 | Internal | 0.29989 | 416.8228 | 16.4697 | 82.1191
1867 | 7810.106 | 6.346 | 631 | 12.73 | Corrosion | Metal Loss | PITTING | 7:10 | 17 | 18 | 12.7 | 18 | 2.29 | Internal | 0.2996 | 417.2221 | 16.4697 | 82.1191
1868 | 7813.555 | 9.796 | 631 | 12.73 | Corrosion | Metal Loss | PITTING | 2:38 | 35 | 18 | 12.7 | 10 | 1.27 | Internal | 0.30099 | 415.2978 | 16.4697 | 82.119
1869 | 7824.366 | 8.149 | 632 | 12.78 | Corrosion | Metal Loss | AXIAL GROOVING | 10:50 | 115 | 26 | 12.7 | 13 | 1.65 | Internal | 0.31337 | 398.8857 | 16.4697 | 82.119
1870 | 7824.366 | 8.149 | 632 | 12.78 | Corrosion | Metal Loss | AXIAL GROOVING | 0:50 | 115 | 26 | 12.7 | 17 | 2.16 | Internal | 0.31873 | 392.1816 | 16.4697 | 82.1189
1871 | 7836.559 | 8.559 | 633 | 12.68 | Corrosion | Metal Loss | PITTING | 7:47 | 18 | 18 | 12.7 | 16 | 2.03 | Internal | 0.29956 | 417.2847 | 16.4697 | 82.1188
1872 | 7841.181 | 0.773 | 634 | 12.7 | Corrosion | Metal Loss | PITTING | 6:12 | 26 | 22 | 12.7 | 11 | 1.4 | Internal | 0.30002 | 416.644 | 16.4697 | 82.1188
1873 | 7853.393 | 0.538 | 635 | 12.65 | Corrosion | Metal Loss | PITTING | 8:45 | 19 | 35 | 12.7 | 12 | 1.52 | Internal | 0.29925 | 417.7078 | 16.4697 | 82.1187
1874 | 7853.837 | 0.982 | 635 | 12.65 | Corrosion | Metal Loss | PITTING | 8:44 | 27 | 35 | 12.7 | 18 | 2.29 | Internal | 0.3017 | 414.3137 | 16.4697 | 82.1187
1875 | 7861.66 | 8.805 | 635 | 12.65 | Corrosion | Metal Loss | PITTING | 8:53 | 28 | 51 | 12.7 | 20 | 2.54 | Internal | 0.30244 | 413.306 | 16.4697 | 82.1186
1876 | 7862.249 | 9.394 | 635 | 12.65 | Corrosion | Metal Loss | GENERAL | 9:00 | 113 | 39 | 12.7 | 18 | 2.29 | Internal | 0.31989 | 390.761 | 16.4697 | 82.1186
1877 | 7863.941 | 11.086 | 635 | 12.65 | Corrosion | Metal Loss | AXIAL GROOVING | 8:59 | 127 | 18 | 12.7 | 16 | 2.03 | Internal | 0.31858 | 392.3624 | 16.4697 | 82.1186
1878 | 7864.358 | 11.503 | 635 | 12.65 | Corrosion | Metal Loss | PITTING | 8:14 | 21 | 18 | 12.7 | 24 | 3.05 | Internal | 0.3013 | 414.8693 | 16.4697 | 82.1186
1879 | 7865.054 | 12.199 | 635 | 12.65 | Corrosion | Metal Loss | PITTING | 11:29 | 32 | 39 | 12.7 | 19 | 2.41 | Internal | 0.30323 | 412.2237 | 16.4697 | 82.1186
1880 | 7865.749 | 0.483 | 636 | 12.92 | Corrosion | Metal Loss | GENERAL | 8:50 | 256 | 78 | 12.7 | 17 | 2.16 | Internal | 0.35908 | 348.1133 | 16.4697 | 82.1186
1881 | 7865.886 | 0.621 | 636 | 12.92 | Corrosion | Metal Loss | AXIAL GROOVING | 2:58 | 67 | 18 | 12.7 | 20 | 2.54 | Internal | 0.31357 | 398.641 | 16.4697 | 82.1186
1882 | 7867.541 | 2.276 | 636 | 12.92 | Corrosion | Metal Loss | AXIAL GROOVING | 7:58 | 62 | 22 | 12.7 | 19 | 2.41 | Internal | 0.31142 | 401.382 | 16.4697 | 82.1185
1883 | 7867.974 | 2.708 | 636 | 12.92 | Corrosion | Metal Loss | PITTING | 2:21 | 36 | 22 | 12.7 | 19 | 2.41 | Internal | 0.30433 | 410.738 | 16.4697 | 82.1185
1884 | 7872.69 | 7.424 | 636 | 12.92 | Corrosion | Metal Loss | AXIAL GROOVING | 10:30 | 77 | 18 | 12.7 | 13 | 1.65 | Internal | 0.30909 | 404.4191 | 16.4697 | 82.1185
1885 | 7878.398 | 0.482 | 637 | 12.74 | Corrosion | Metal Loss | GENERAL | 8:54 | 295 | 51 | 12.7 | 16 | 2.03 | Internal | 0.3547 | 352.4069 | 16.4697 | 82.1184
1886 | 7878.726 | 0.811 | 637 | 12.74 | Corrosion | Metal Loss | GENERAL | 3:01 | 139 | 47 | 12.7 | 19 | 2.41 | Internal | 0.32431 | 385.4302 | 16.4697 | 82.1184
1887 | 7878.762 | 0.847 | 637 | 12.74 | Corrosion | Metal Loss | GENERAL | 8:39 | 139 | 43 | 12.7 | 10 | 1.27 | Internal | 0.31098 | 401.9543 | 16.4697 | 82.1184
1888 | 7890.889 | 0.567 | 638 | 12.99 | Corrosion | Metal Loss | AXIAL SLOTTING | 7:37 | 15 | 12 | 12.7 | 23 | 2.92 | Internal | 0.29838 | 418.9245 | 16.4698 | 82.1183
1889 | 7902.163 | 11.841 | 638 | 12.99 | Corrosion | Metal Loss | PITTING | 7:31 | 42 | 22 | 12.7 | 10 | 1.27 | Internal | 0.30196 | 413.9681 | 16.4698 | 82.1182
1890 | 7902.682 | 12.36 | 638 | 12.99 | Corrosion | Metal Loss | AXIAL GROOVING | 8:09 | 178 | 22 | 12.7 | 19 | 2.41 | Internal | 0.3276 | 381.5677 | 16.4698 | 82.1182
1891 | 7906.038 | 3.075 | 639 | 13 | Corrosion | Metal Loss | PITTING | 7:52 | 18 | 22 | 12.7 | 22 | 2.79 | Internal | 0.30024 | 416.3405 | 16.4698 | 82.1181
1892 | 7912.073 | 9.111 | 639 | 13 | Corrosion | Metal Loss | PITTING | 7:16 | 25 | 26 | 12.7 | 13 | 1.65 | Internal | 0.30025 | 416.3213 | 16.4698 | 82.1181
1893 | 7918.058 | 2.074 | 640 | 12.71 | Corrosion | Metal Loss | GENERAL | 8:21 | 432 | 69 | 12.7 | 18 | 2.29 | Internal | 0.36356 | 343.8197 | 16.4698 | 82.1181
1894 | 7925.66 | 9.675 | 640 | 12.71 | Corrosion | Metal Loss | AXIAL SLOTTING | 7:04 | 29 | 12 | 12.7 | 25 | 3.18 | Internal | 0.30414 | 410.9987 | 16.4698 | 82.118
1895 | 7929.252 | 0.938 | 641 | 12.96 | Corrosion | Metal Loss | AXIAL GROOVING | 7:41 | 77 | 22 | 12.7 | 15 | 1.91 | Internal | 0.31103 | 401.8963 | 16.4698 | 82.118
1896 | 7933.509 | 5.195 | 641 | 12.96 | Corrosion | Metal Loss | PITTING | 5:09 | 17 | 18 | 12.7 | 17 | 2.16 | Internal | 0.2995 | 417.3643 | 16.4698 | 82.1179
1897 | 7934.125 | 5.811 | 641 | 12.96 | Corrosion | Metal Loss | GENERAL | 7:48 | 41 | 47 | 12.7 | 21 | 2.67 | Internal | 0.3067 | 407.563 | 16.4698 | 82.1179
1898 | 7941.943 | 0.902 | 642 | 12.97 | Corrosion | Metal Loss | GENERAL | 8:08 | 44 | 53 | 12.7 | 13 | 1.65 | Internal | 0.30362 | 411.7017 | 16.4698 | 82.1179
1899 | 7950.556 | 9.515 | 642 | 12.97 | Corrosion | Metal Loss | AXIAL GROOVING | 9:01 | 121 | 30 | 12.7 | 20 | 2.54 | Internal | 0.32377 | 386.0759 | 16.4698 | 82.1178
1900 | 7953.511 | 12.47 | 642 | 12.97 | Corrosion | Metal Loss | GENERAL | 9:28 | 150 | 51 | 12.7 | 12 | 1.52 | Internal | 0.31439 | 397.5909 | 16.4698 | 82.1177
1901 | 7963.199 | 9.556 | 643 | 12.97 | Corrosion | Metal Loss | PITTING | 4:14 | 17 | 18 | 12.7 | 12 | 1.52 | Internal | 0.29902 | 418.0347 | 16.4698 | 82.1176
1902 | 7965.399 | 11.756 | 643 | 12.97 | Corrosion | Metal Loss | AXIAL GROOVING | 4:13 | 77 | 18 | 12.7 | 13 | 1.65 | Internal | 0.30909 | 404.4191 | 16.4698 | 82.1176
1903 | 7969.419 | 3.443 | 644 | 12.7 | Corrosion | Metal Loss | AXIAL GROOVING | 8:14 | 132 | 35 | 12.7 | 17 | 2.16 | Internal | 0.32057 | 389.9251 | 16.4698 | 82.1176
1904 | 7974.452 | 8.476 | 644 | 12.7 | Corrosion | Metal Loss | PITTING | 7:40 | 13 | 14 | 12.7 | 21 | 2.67 | Internal | 0.29826 | 419.1024 | 16.4698 | 82.1175
1905 | 7975.74 | 9.764 | 644 | 12.7 | Corrosion | Metal Loss | GENERAL | 7:49 | 55 | 39 | 12.7 | 10 | 1.27 | Internal | 0.30373 | 411.5531 | 16.4698 | 82.1175
1906 | 7978.343 | 12.367 | 644 | 12.7 | Corrosion | Metal Loss | CIRCUMFERENTIAL GROOVING | 11:27 | 16 | 47 | 12.7 | 20 | 2.54 | Internal | 0.29961 | 417.2132 | 16.4698 | 82.1175
1907 | 7979.241 | 0.796 | 645 | 12.71 | Corrosion | Metal Loss | AXIAL GROOVING | 11:57 | 163 | 22 | 12.7 | 16 | 2.03 | Internal | 0.32146 | 388.851 | 16.4698 | 82.1175
1908 | 7979.241 | 0.796 | 645 | 12.71 | Corrosion | Metal Loss | GENERAL | 2:20 | 163 | 39 | 12.7 | 12 | 1.52 | Internal | 0.31506 | 396.7537 | 16.4698 | 82.1175
1909 | 7979.284 | 0.838 | 645 | 12.71 | Corrosion | Metal Loss | GENERAL | 4:20 | 94 | 39 | 12.7 | 19 | 2.41 | Internal | 0.31823 | 392.7939 | 16.4698 | 82.1175
1910 | 7982.975 | 4.529 | 645 | 12.71 | Corrosion | Metal Loss | PITTING | 6:49 | 33 | 18 | 12.7 | 13 | 1.65 | Internal | 0.30161 | 414.4475 | 16.4698 | 82.1175
1911 | 7983.884 | 5.438 | 645 | 12.71 | Corrosion | Metal Loss | PITTING | 7:49 | 19 | 18 | 12.7 | 20 | 2.54 | Internal | 0.30022 | 416.3661 | 16.4698 | 82.1174
1912 | 7998.44 | 7.626 | 646 | 12.82 | Corrosion | Metal Loss | PITTING | 8:23 | 28 | 22 | 12.7 | 19 | 2.41 | Internal | 0.30218 | 413.6612 | 16.4698 | 82.1173
1913 | 8002.755 | 11.94 | 646 | 12.82 | Corrosion | Metal Loss | PITTING | 7:46 | 28 | 18 | 12.7 | 17 | 2.16 | Internal | 0.30169 | 414.3306 | 16.4699 | 82.1173
1914 | 8011.6 | 8.549 | 647 | 12.96 | Corrosion | Metal Loss | CIRCUMFERENTIAL SLOTTING | 8:26 | 12 | 18 | 12.7 | 22 | 2.79 | Internal | 0.29847 | 418.8009 | 16.4699 | 82.1172
1915 | 8014.449 | 11.398 | 647 | 12.96 | Corrosion | Metal Loss | AXIAL GROOVING | 8:40 | 55 | 18 | 12.7 | 17 | 2.16 | Internal | 0.30825 | 405.5162 | 16.4699 | 82.1172
1916 | 8015.086 | 12.035 | 647 | 12.96 | Corrosion | Metal Loss | PITTING | 9:03 | 21 | 26 | 12.7 | 13 | 1.65 | Internal | 0.29964 | 417.1604 | 16.4699 | 82.1172
1917 | 8017.72 | 1.869 | 648 | 12.92 | Corrosion | Metal Loss | AXIAL GROOVING | 2:32 | 508 | 22 | 12.7 | 19 | 2.41 | Internal | 0.3678 | 339.8563 | 16.4699 | 82.1171
1918 | 8025.3 | 9.449 | 648 | 12.92 | Corrosion | Metal Loss | PITTING | 8:49 | 23 | 22 | 12.7 | 13 | 1.65 | Internal | 0.29994 | 416.7514 | 16.4699 | 82.1171
1919 | 8025.867 | 10.016 | 648 | 12.92 | Corrosion | Metal Loss | PITTING | 9:26 | 23 | 43 | 12.7 | 11 | 1.4 | Internal | 0.29962 | 417.1909 | 16.4699 | 82.1171
1920 | 8026.743 | 10.892 | 648 | 12.92 | Corrosion | Metal Loss | PITTING | 4:11 | 35 | 39 | 12.7 | 23 | 2.92 | Internal | 0.30556 | 409.0793 | 16.4699 | 82.117
1921 | 8027.504 | 11.653 | 648 | 12.92 | Corrosion | Metal Loss | PITTING | 8:41 | 29 | 18 | 12.7 | 13 | 1.65 | Internal | 0.30091 | 415.4093 | 16.4699 | 82.117
1922 | 8029.441 | 0.624 | 649 | 12.83 | Corrosion | Metal Loss | AXIAL GROOVING | 7:42 | 60 | 18 | 12.7 | 17 | 2.16 | Internal | 0.30941 | 404.0008 | 16.4699 | 82.117
1923 | 8031.7 | 2.883 | 649 | 12.83 | Corrosion | Metal Loss | PITTING | 3:15 | 13 | 14 | 12.7 | 15 | 1.91 | Internal | 0.29808 | 419.3462 | 16.4699 | 82.117
1924 | 8033.288 | 4.471 | 649 | 12.83 | Corrosion | Metal Loss | PITTING | 4:16 | 17 | 18 | 12.7 | 10 | 1.27 | Internal | 0.29884 | 418.284 | 16.4699 | 82.117
1925 | 8041.646 | 0.356 | 650 | 12.68 | Corrosion | Metal Loss | AXIAL GROOVING | 8:26 | 68 | 22 | 12.7 | 11 | 1.4 | Internal | 0.30616 | 408.2843 | 16.4699 | 82.1169
1926 | 8042.181 | 0.891 | 650 | 12.68 | Corrosion | Metal Loss | GENERAL | 8:39 | 172 | 78 | 12.7 | 16 | 2.03 | Internal | 0.32202 | 388.1693 | 16.4699 | 82.1169
1927 | 8042.564 | 1.275 | 650 | 12.68 | Corrosion | Metal Loss | PITTING | 6:15 | 35 | 39 | 12.7 | 20 | 2.54 | Internal | 0.30443 | 410.6041 | 16.4699 | 82.1169
1928 | 8044.779 | 3.489 | 650 | 12.68 | Corrosion | Metal Loss | AXIAL GROOVING | 11:47 | 66 | 18 | 12.7 | 11 | 1.4 | Internal | 0.3059 | 408.6349 | 16.4699 | 82.1169
1929 | 8054.004 | 0.369 | 651 | 12.62 | Corrosion | Metal Loss | GENERAL | 8:14 | 355 | 65 | 12.7 | 20 | 2.54 | Internal | 0.37251 | 335.5627 | 16.4699 | 82.1168
1930 | 8054.345 | 0.71 | 651 | 12.62 | Corrosion | Metal Loss | AXIAL GROOVING | 4:07 | 76 | 34 | 12.7 | 13 | 1.65 | Internal | 0.30894 | 404.6043 | 16.4699 | 82.1168
1931 | 8057.374 | 3.739 | 651 | 12.62 | Corrosion | Metal Loss | PITTING | 7:43 | 20 | 22 | 12.7 | 13 | 1.65 | Internal | 0.2995 | 417.356 | 16.4699 | 82.1168
1932 | 8057.565 | 3.93 | 651 | 12.62 | Corrosion | Metal Loss | PITTING | 8:06 | 19 | 34 | 12.7 | 16 | 2.03 | Internal | 0.29972 | 417.056 | 16.4699 | 82.1167
1933 | 8067.046 | 1.001 | 652 | 12.74 | Corrosion | Metal Loss | GENERAL | 6:04 | 56 | 55 | 12.7 | 21 | 2.67 | Internal | 0.31136 | 401.4633 | 16.4699 | 82.1167
1934 | 8070.525 | 4.48 | 652 | 12.74 | Corrosion | Metal Loss | PITTING | 8:32 | 19 | 34 | 12.7 | 19 | 2.41 | Internal | 0.30009 | 416.5458 | 16.4699 | 82.1166
1935 | 8084.478 | 6.404 | 653 | 12.99 | Corrosion | Metal Loss | PITTING | 9:24 | 32 | 26 | 12.7 | 10 | 1.27 | Internal | 0.30058 | 415.8564 | 16.4699 | 82.1165
1936 | 8091.564 | 0.851 | 654 | 12.71 | Corrosion | Metal Loss | AXIAL GROOVING | 2:10 | 478 | 35 | 12.7 | 20 | 2.54 | Internal | 0.37251 | 335.5627 | 16.4699 | 82.1165
1937 | 8103.775 | 0.698 | 655 | 12.78 | Corrosion | Metal Loss | PITTING | 8:08 | 13 | 14 | 12.7 | 23 | 2.92 | Internal | 0.2985 | 418.7651 | 16.4699 | 82.1163
1938 | 8112.732 | 9.655 | 655 | 12.78 | Corrosion | Metal Loss | AXIAL GROOVING | 8:45 | 41 | 18 | 12.7 | 14 | 1.78 | Internal | 0.3035 | 411.8558 | 16.4699 | 82.1163
1939 | 8116.141 | 0.837 | 656 | 12.99 | Corrosion | Metal Loss | CIRCUMFERENTIAL SLOTTING | 11:23 | 11 | 18 | 12.7 | 15 | 1.91 | Internal | 0.29808 | 419.3462 | 16.4699 | 82.1162
1940 | 8127.121 | 11.817 | 656 | 12.99 | Corrosion | Metal Loss | AXIAL GROOVING | 7:14 | 59 | 22 | 12.7 | 13 | 1.65 | Internal | 0.30629 | 408.1098 | 16.47 | 82.1161
1941 | 8128.882 | 0.798 | 657 | 12.92 | Corrosion | Metal Loss | AXIAL GROOVING | 11:58 | 140 | 26 | 12.7 | 14 | 1.78 | Internal | 0.3168 | 394.5704 | 16.47 | 82.1161
1942 | 8129.021 | 0.937 | 657 | 12.92 | Corrosion | Metal Loss | PITTING | 6:13 | 24 | 31 | 12.7 | 13 | 1.65 | Internal | 0.30009 | 416.5388 | 16.47 | 82.1161
1943 | 8140.187 | 12.103 | 657 | 12.92 | Corrosion | Metal Loss | AXIAL GROOVING | 9:57 | 56 | 18 | 12.7 | 18 | 2.29 | Internal | 0.3092 | 404.2681 | 16.47 | 82.116
1944 | 8141.558 | 1.093 | 658 | 12.97 | Corrosion | Metal Loss | AXIAL GROOVING | 2:57 | 52 | 18 | 12.7 | 10 | 1.27 | Internal | 0.30333 | 412.0946 | 16.47 | 82.116
1945 | 8158.849 | 5.862 | 659 | 12.52 | Corrosion | Metal Loss | AXIAL GROOVING | 7:51 | 36 | 18 | 12.7 | 18 | 2.29 | Internal | 0.30397 | 411.2216 | 16.47 | 82.1158
1946 | 8160.799 | 7.813 | 659 | 12.52 | Corrosion | Metal Loss | AXIAL GROOVING | 11:28 | 62 | 30 | 12.7 | 12 | 1.52 | External | 0.30604 | 408.4439 | 16.47 | 82.1158
1947 | 8163.591 | 10.604 | 659 | 12.52 | Corrosion | Metal Loss | AXIAL GROOVING | 8:51 | 98 | 18 | 12.7 | 14 | 1.78 | Internal | 0.31289 | 399.5051 | 16.47 | 82.1158
1948 | 8165.292 | 12.305 | 659 | 12.52 | Corrosion | Metal Loss | PITTING | 10:14 | 35 | 35 | 12.7 | 10 | 1.27 | Internal | 0.30099 | 415.2978 | 16.47 | 82.1158
1949 | 8165.962 | 0.57 | 660 | 12.5 | Corrosion | Metal Loss | GENERAL | 7:28 | 51 | 39 | 12.7 | 10 | 1.27 | Internal | 0.30319 | 412.2777 | 16.47 | 82.1158
1950 | 8170.452 | 5.06 | 660 | 12.5 | Corrosion | Metal Loss | PITTING | 9:08 | 27 | 18 | 12.7 | 15 | 1.91 | Internal | 0.30102 | 415.2521 | 16.47 | 82.1157
1951 | 8171.246 | 5.854 | 660 | 12.5 | Corrosion | Metal Loss | PITTING | 4:20 | 30 | 26 | 12.7 | 10 | 1.27 | Internal | 0.30032 | 416.2208 | 16.47 | 82.1157
1952 | 8178.238 | 0.519 | 661 | 12.05 | Corrosion | Metal Loss | GENERAL | 8:05 | 100 | 43 | 12.7 | 16 | 2.03 | Internal | 0.3155 | 396.1996 | 16.47 | 82.1157
1953 | 8179.85 | 2.131 | 661 | 12.05 | Corrosion | Metal Loss | PITTING | 7:57 | 23 | 18 | 12.7 | 14 | 1.78 | Internal | 0.30011 | 416.5183 | 16.47 | 82.1156
1954 | 8184.311 | 6.592 | 661 | 12.05 | Corrosion | Metal Loss | PITTING | 6:54 | 31 | 22 | 12.7 | 14 | 1.78 | Internal | 0.30154 | 414.5451 | 16.47 | 82.1156
1955 | 8184.853 | 7.134 | 661 | 12.05 | Corrosion | Metal Loss | PITTING | 6:54 | 30 | 18 | 12.7 | 19 | 2.41 | Internal | 0.3027 | 412.9504 | 16.47 | 82.1156
1956 | 8185.205 | 7.486 | 661 | 12.05 | Corrosion | Metal Loss | AXIAL GROOVING | 8:02 | 46 | 22 | 12.7 | 10 | 1.27 | Internal | 0.30251 | 413.2093 | 16.47 | 82.1156
1957 | 8187.246 | 9.527 | 661 | 12.05 | Corrosion | Metal Loss | AXIAL GROOVING | 6:54 | 38 | 18 | 12.7 | 12 | 1.52 | Internal | 0.30213 | 413.7336 | 16.47 | 82.1156
1958 | 8189.514 | 11.795 | 661 | 12.05 | Corrosion | Metal Loss | PITTING | 4:08 | 33 | 31 | 12.7 | 11 | 1.4 | Internal | 0.30102 | 415.2579 | 16.47 | 82.1155
1959 | 8198.527 | 8.796 | 662 | 12.44 | Corrosion | Metal Loss | PITTING | 1:55 | 29 | 39 | 12.7 | 17 | 2.16 | Internal | 0.30192 | 414.0177 | 16.47 | 82.1155
1960 | 8198.527 | 8.796 | 662 | 12.44 | Corrosion | Metal Loss | PITTING | 11:55 | 29 | 39 | 12.7 | 14 | 1.78 | Internal | 0.30116 | 415.0615 | 16.47 | 82.1155
1961 | 8202.917 | 0.753 | 663 | 12.71 | Corrosion | Metal Loss | GENERAL | 11:59 | 171 | 39 | 12.7 | 19 | 2.41 | Internal | 0.3271 | 382.1481 | 16.47 | 82.1154
1962 | 8203.987 | 1.823 | 663 | 12.71 | Corrosion | Metal Loss | PITTING | 11:09 | 42 | 22 | 12.7 | 10 | 1.27 | Internal | 0.30196 | 413.9681 | 16.47 | 82.1154
1963 | 8209.093 | 6.929 | 663 | 12.71 | Corrosion | Metal Loss | AXIAL GROOVING | 8:45 | 50 | 22 | 12.7 | 17 | 2.16 | Internal | 0.30705 | 407.0987 | 16.47 | 82.1154
1964 | 8211.92 | 9.756 | 663 | 12.71 | Corrosion | Metal Loss | PITTING | 8:08 | 28 | 18 | 12.7 | 17 | 2.16 | Internal | 0.30169 | 414.3306 | 16.47 | 82.1153
1965 | 8215.129 | 0.323 | 664 | 12.34 | Corrosion | Metal Loss | GENERAL | 8:18 | 124 | 43 | 12.7 | 12 | 1.52 | Internal | 0.31275 | 399.6799 | 16.47 | 82.1153
1966 | 8215.833 | 1.027 | 664 | 12.34 | Corrosion | Metal Loss | AXIAL GROOVING | 7:12 | 79 | 18 | 12.7 | 14 | 1.78 | Internal | 0.31035 | 402.7707 | 16.47 | 82.1153
1967 | 8220.717 | 5.911 | 664 | 12.34 | Corrosion | Metal Loss | AXIAL GROOVING | 4:21 | 45 | 18 | 12.7 | 17 | 2.16 | Internal | 0.30582 | 408.7345 | 16.47 | 82.1152
1968 | 8222.812 | 8.006 | 664 | 12.34 | Corrosion | Metal Loss | AXIAL GROOVING | 8:52 | 40 | 18 | 12.7 | 17 | 2.16 | Internal | 0.30458 | 410.4021 | 16.47 | 82.1152
1969 | 8227.95 | 0.896 | 665 | 12.42 | Corrosion | Metal Loss | PITTING | 8:25 | 32 | 22 | 12.7 | 12 | 1.52 | Internal | 0.30114 | 415.0949 | 16.47 | 82.1152
1970 | 8230.078 | 3.024 | 665 | 12.42 | Corrosion | Metal Loss | AXIAL GROOVING | 7:23 | 40 | 18 | 12.7 | 11 | 1.4 | Internal | 0.30208 | 413.793 | 16.47 | 82.1151
1971 | 8233.828 | 6.774 | 665 | 12.42 | Corrosion | Metal Loss | GENERAL | 8:14 | 119 | 57 | 12.7 | 11 | 1.4 | Internal | 0.31115 | 401.7353 | 16.47 | 82.1151
1972 | 8233.886 | 6.832 | 665 | 12.42 | Corrosion | Metal Loss | PITTING | 11:29 | 25 | 43 | 12.7 | 11 | 1.4 | Internal | 0.29988 | 416.8303 | 16.47 | 82.1151
1973 | 8236.82 | 9.766 | 665 | 12.42 | Corrosion | Metal Loss | AXIAL GROOVING | 7:56 | 93 | 22 | 12.7 | 12 | 1.52 | Internal | 0.31001 | 403.2122 | 16.47 | 82.1151
1974 | 8238.503 | 11.449 | 665 | 12.42 | Corrosion | Metal Loss | GENERAL | 6:17 | 190 | 61 | 12.7 | 10 | 1.27 | Internal | 0.31298 | 399.3812 | 16.4701 | 82.1151
1975 | 8239.785 | 0.353 | 666 | 12.63 | Corrosion | Metal Loss | GENERAL | 3:54 | 43 | 51 | 12.7 | 18 | 2.29 | Internal | 0.30583 | 408.729 | 16.4701 | 82.1151
1976 | 8240.708 | 1.276 | 666 | 12.63 | Corrosion | Metal Loss | GENERAL | 4:16 | 43 | 39 | 12.7 | 19 | 2.41 | Internal | 0.3063 | 408.103 | 16.4701 | 82.1151
1977 | 8242.566 | 3.134 | 666 | 12.63 | Corrosion | Metal Loss | CIRCUMFERENTIAL GROOVING | 4:16 | 17 | 35 | 12.7 | 21 | 2.67 | Internal | 0.29991 | 416.7943 | 16.4701 | 82.115
1978 | 8246.751 | 7.319 | 666 | 12.63 | Corrosion | Metal Loss | PITTING | 9:22 | 28 | 39 | 12.7 | 12 | 1.52 | Internal | 0.30051 | 415.9664 | 16.4701 | 82.115
1979 | 8248.563 | 9.13 | 666 | 12.63 | Corrosion | Metal Loss | GENERAL | 9:53 | 53 | 61 | 12.7 | 12 | 1.52 | Internal | 0.30463 | 410.3348 | 16.4701 | 82.115
1980 | 8250.238 | 10.806 | 666 | 12.63 | Corrosion | Metal Loss | AXIAL GROOVING | 8:56 | 93 | 18 | 12.7 | 17 | 2.16 | Internal | 0.31571 | 395.9317 | 16.4701 | 82.1149
1981 | 8261.542 | 9.566 | 667 | 12.8 | Corrosion | Metal Loss | PITTING | 9:21 | 21 | 26 | 12.7 | 14 | 1.78 | Internal | 0.29979 | 416.9623 | 16.4701 | 82.1149
1982 | 8261.82 | 9.843 | 667 | 12.8 | Corrosion | Metal Loss | GENERAL | 9:20 | 41 | 61 | 12.7 | 10 | 1.27 | Internal | 0.30182 | 414.1587 | 16.4701 | 82.1149
1983 | 8264.262 | 12.285 | 667 | 12.8 | Corrosion | Metal Loss | GENERAL | 8:21 | 41 | 43 | 12.7 | 16 | 2.03 | Internal | 0.30437 | 410.6864 | 16.4701 | 82.1148
1984 | 8271.623 | 6.892 | 668 | 12.57 | Corrosion | Metal Loss | PITTING | 9:32 | 38 | 26 | 12.7 | 15 | 1.91 | Internal | 0.3033 | 412.1309 | 16.4701 | 82.1148
1985 | 8275.247 | 10.516 | 668 | 12.57 | Corrosion | Metal Loss | AXIAL GROOVING | 8:48 | 54 | 18 | 12.7 | 10 | 1.27 | Internal | 0.3036 | 411.7323 | 16.4701 | 82.1147
1986 | 8277.648 | 0.447 | 669 | 12.47 | Corrosion | Metal Loss | GENERAL | 8:19 | 87 | 47 | 12.7 | 13 | 1.65 | Internal | 0.31041 | 402.6907 | 16.4701 | 82.1147
1987 | 8277.808 | 0.606 | 669 | 12.47 | Corrosion | Metal Loss | GENERAL | 8:26 | 69 | 51 | 12.7 | 10 | 1.27 | Internal | 0.30546 | 409.2128 | 16.4701 | 82.1147
1988 | 8283.813 | 6.611 | 669 | 12.47 | Corrosion | Metal Loss | PITTING | 11:18 | 26 | 26 | 12.7 | 16 | 2.03 | Internal | 0.30103 | 415.2432 | 16.4701 | 82.1146
1989 | 8287.532 | 10.33 | 669 | 12.47 | Corrosion | Metal Loss | PITTING | 8:27 | 35 | 43 | 12.7 | 10 | 1.27 | Internal | 0.30099 | 415.2978 | 16.4701 | 82.1146
1990 | 8287.989 | 10.787 | 669 | 12.47 | Corrosion | Metal Loss | AXIAL GROOVING | 8:50 | 105 | 35 | 12.7 | 14 | 1.78 | Internal | 0.31368 | 398.4915 | 16.4701 | 82.1146
1991 | 8288.355 | 11.153 | 669 | 12.47 | Corrosion | Metal Loss | GENERAL | 4:20 | 137 | 57 | 12.7 | 15 | 1.91 | Internal | 0.31809 | 392.974 | 16.4701 | 82.1146
1992 | 8288.716 | 11.514 | 669 | 12.47 | Corrosion | Metal Loss | GENERAL | 4:20 | 66 | 39 | 12.7 | 14 | 1.78 | Internal | 0.30826 | 405.5036 | 16.4701 | 82.1146
1993 | 8290.224 | 0.605 | 670 | 12.25 | Corrosion | Metal Loss | AXIAL GROOVING | 8:28 | 86 | 26 | 12.7 | 15 | 1.91 | Internal | 0.31244 | 400.0808 | 16.4701 | 82.1146
1994 | 8294.023 | 4.404 | 670 | 12.25 | Corrosion | Metal Loss | AXIAL GROOVING | 6:50 | 49 | 18 | 12.7 | 10 | 1.27 | Internal | 0.30292 | 412.6474 | 16.4701 | 82.1146
1995 | 8295.041 | 5.423 | 670 | 12.25 | Corrosion | Metal Loss | AXIAL GROOVING | 11:57 | 58 | 22 | 12.7 | 12 | 1.52 | Internal | 0.30543 | 409.2653 | 16.4701 | 82.1145
1996 | 8302.362 | 0.559 | 671 | 12.26 | Corrosion | Metal Loss | GENERAL | 8:38 | 68 | 57 | 12.7 | 15 | 1.91 | Internal | 0.30946 | 403.9296 | 16.4701 | 82.1145
1997 | 8303.823 | 2.02 | 671 | 12.26 | Corrosion | Metal Loss | AXIAL GROOVING | 8:47 | 48 | 18 | 12.7 | 13 | 1.65 | Internal | 0.30435 | 410.7105 | 16.4701 | 82.1145
1998 | 8306.256 | 4.454 | 671 | 12.26 | Corrosion | Metal Loss | PITTING | 2:20 | 30 | 35 | 12.7 | 15 | 1.91 | Internal | 0.30162 | 414.432 | 16.4701 | 82.1144
1999 | 8307.357 | 5.554 | 671 | 12.26 | Corrosion | Metal Loss | GENERAL | 3:59 | 57 | 39 | 12.7 | 20 | 2.54 | Internal | 0.31089 | 402.0699 | 16.4701 | 82.1144
2000 | 8308.831 | 7.029 | 671 | 12.26 | Corrosion | Metal Loss | AXIAL GROOVING | 11:54 | 69 | 18 | 12.7 | 14 | 1.78 | Internal | 0.30877 | 404.8346 | 16.4701 | 82.1144
2001 | 8310.041 | 8.238 | 671 | 12.26 | Corrosion | Metal Loss | AXIAL GROOVING | 9:03 | 83 | 22 | 12.7 | 12 | 1.52 | Internal | 0.30888 | 404.6854 | 16.4701 | 82.1144
2002 | 8312.996 | 11.193 | 671 | 12.26 | Corrosion | Metal Loss | GENERAL | 9:08 | 64 | 43 | 12.7 | 18 | 2.29 | Internal | 0.31114 | 401.7542 | 16.4701 | 82.1144
2003 | 8313.407 | 11.605 | 671 | 12.26 | Corrosion | Metal Loss | AXIAL GROOVING | 11:31 | 81 | 26 | 12.7 | 16 | 2.03 | Internal | 0.31263 | 399.8307 | 16.4701 | 82.1144
2004 | 8314.72 | 0.697 | 672 | 12.69 | Corrosion | Metal Loss | PITTING | 8:34 | 31 | 34 | 12.7 | 15 | 1.91 | Internal | 0.30182 | 414.1517 | 16.4701 | 82.1144
2005 | 8317.06 | 3.037 | 672 | 12.69 | Corrosion | Metal Loss | PITTING | 3:38 | 34 | 39 | 12.7 | 14 | 1.78 | Internal | 0.30211 | 413.7515 | 16.4701 | 82.1144
2006 | 8318.579 | 4.556 | 672 | 12.69 | Corrosion | Metal Loss | PITTING | 0:39 | 49 | 31 | 12.7 | 19 | 2.41 | Internal | 0.30797 | 405.8796 | 16.4701 | 82.1144
2007 | 8319.231 | 5.208 | 672 | 12.69 | Corrosion | Metal Loss | PITTING | 9:54 | 17 | 30 | 12.7 | 12 | 1.52 | Internal | 0.29902 | 418.0347 | 16.4701 | 82.1144
2008 | 8327.281 | 0.628 | 673 | 12.55 | Corrosion | Metal Loss | PITTING | 2:39 | 68 | 35 | 12.7 | 11 | 1.4 | Internal | 0.30616 | 408.2843 | 16.4701 | 82.1144
2009 | 8330.037 | 3.384 | 673 | 12.55 | Corrosion | Metal Loss | PITTING | 4:30 | 34 | 47 | 12.7 | 18 | 2.29 | Internal | 0.30345 | 411.9279 | 16.4701 | 82.1143
2010 | 8334.045 | 7.392 | 673 | 12.55 | Corrosion | Metal Loss | PITTING | 4:23 | 33 | 61 | 12.7 | 14 | 1.78 | Internal | 0.30192 | 414.0181 | 16.4701 | 82.1143
2011 | 8334.949 | 8.296 | 673 | 12.55 | Corrosion | Metal Loss | GENERAL | 4:22 | 49 | 39 | 12.7 | 10 | 1.27 | Internal | 0.30292 | 412.6474 | 16.4701 | 82.1142
2012 | 8340.426 | 1.294 | 674 | 12.98 | Corrosion | Metal Loss | AXIAL GROOVING | 8:21 | 41 | 18 | 12.7 | 18 | 2.29 | Internal | 0.30529 | 409.4406 | 16.4702 | 82.1141
2013 | 8347.358 | 8.226 | 674 | 12.98 | Corrosion | Metal Loss | GENERAL | 9:22 | 46 | 39 | 12.7 | 10 | 1.27 | Internal | 0.30251 | 413.2093 | 16.4702 | 82.1141
2014 | 8348.885 | 9.753 | 674 | 12.98 | Corrosion | Metal Loss | GENERAL | 2:22 | 114 | 39 | 12.7 | 11 | 1.4 | Internal | 0.31079 | 402.2068 | 16.4702 | 82.114
2015 | 8356.858 | 4.814 | 675 | 12.4 | Corrosion | Metal Loss | PITTING | 7:18 | 48 | 26 | 12.7 | 13 | 1.65 | Internal | 0.30435 | 410.7105 | 16.4702 | 82.114
2016 | 8361.98 | 9.936 | 675 | 12.4 | Corrosion | Metal Loss | AXIAL GROOVING | 8:38 | 46 | 18 | 12.7 | 19 | 2.41 | Internal | 0.30714 | 406.9834 | 16.4702 | 82.1139
2017 | 8363.041 | 10.997 | 675 | 12.4 | Corrosion | Metal Loss | AXIAL GROOVING | 9:17 | 68 | 18 | 12.7 | 10 | 1.27 | Internal | 0.30535 | 409.3688 | 16.4702 | 82.1139
2018 | 8365.108 | 0.723 | 676 | 12.85 | Corrosion | Metal Loss | AXIAL GROOVING | 0:48 | 160 | 35 | 12.7 | 15 | 1.91 | Internal | 0.31973 | 390.952 | 16.4702 | 82.1139
2019 | 8367.247 | 2.862 | 676 | 12.85 | Corrosion | Metal Loss | PITTING | 3:18 | 29 | 18 | 12.7 | 10 | 1.27 | Internal | 0.30019 | 416.3999 | 16.4702 | 82.1138
2020 | 8377.698 | 0.565 | 677 | 12.33 | Corrosion | Metal Loss | GENERAL | 8:53 | 39 | 39 | 12.7 | 11 | 1.4 | Internal | 0.30193 | 414.0041 | 16.4702 | 82.1138
2021 | 8377.91 | 0.777 | 677 | 12.33 | Corrosion | Metal Loss | PITTING | 8:53 | 28 | 22 | 12.7 | 15 | 1.91 | Internal | 0.30122 | 414.9826 | 16.4702 | 82.1138
2022 | 8378.22 | 1.087 | 677 | 12.33 | Corrosion | Metal Loss | PITTING | 8:45 | 18 | 22 | 12.7 | 19 | 2.41 | Internal | 0.29989 | 416.8228 | 16.4702 | 82.1138
2023 | 8379.006 | 1.873 | 677 | 12.33 | Corrosion | Metal Loss | PITTING | 10:44 | 21 | 35 | 12.7 | 22 | 2.79 | Internal | 0.30097 | 415.3226 | 16.4702 | 82.1138
2024 | 8380.486 | 3.354 | 677 | 12.33 | Corrosion | Metal Loss | PITTING | 10:06 | 18 | 30 | 12.7 | 20 | 2.54 | Internal | 0.3 | 416.6602 | 16.4702 | 82.1138
2025 | 8381.02 | 3.887 | 677 | 12.33 | Corrosion | Metal Loss | CIRCUMFERENTIAL GROOVING | 10:43 | 32 | 74 | 12.7 | 15 | 1.91 | Internal | 0.30203 | 413.8686 | 16.4702 | 82.1138
2026 | 8381.606 | 4.473 | 677 | 12.33 | Corrosion | Metal Loss | CIRCUMFERENTIAL GROOVING | 10:21 | 17 | 43 | 12.7 | 17 | 2.16 | Internal | 0.2995 | 417.3643 | 16.4702 | 82.1137
2027 | 8383.289 | 6.156 | 677 | 12.33 | Corrosion | Metal Loss | AXIAL GROOVING | 9:13 | 52 | 18 | 12.7 | 16 | 2.03 | Internal | 0.30689 | 407.3084 | 16.4702 | 82.1137
2028 | 8387.186 | 10.053 | 677 | 12.33 | Corrosion | Metal Loss | GENERAL | 9:43 | 159 | 39 | 12.7 | 20 | 2.54 | Internal | 0.32791 | 381.1985 | 16.4702 | 82.1137
2029 | 8388.438 | 11.305 | 677 | 12.33 | Corrosion | Metal Loss | AXIAL GROOVING | 11:51 | 147 | 22 | 12.7 | 15 | 1.91 | Internal | 0.31885 | 392.0307 | 16.4702 | 82.1137
2030 | 8388.858 | 11.725 | 677 | 12.33 | Corrosion | Metal Loss | GENERAL | 11:43 | 124 | 82 | 12.7 | 19 | 2.41 | Internal | 0.32263 | 387.4369 | 16.4702 | 82.1137
2031 | 8389.837 | 0.491 | 678 | 12.98 | Corrosion | Metal Loss | GENERAL | 3:12 | 90 | 39 | 12.7 | 15 | 1.91 | Internal | 0.31302 | 399.3396 | 16.4702 | 82.1137
2032 | 8390.304 | 0.958 | 678 | 12.98 | Corrosion | Metal Loss | GENERAL | 3:12 | 201 | 57 | 12.7 | 10 | 1.27 | Internal | 0.3133 | 398.9769 | 16.4702 | 82.1137
2033 | 8392.187 | 2.841 | 678 | 12.98 | Corrosion | Metal Loss | AXIAL GROOVING | 0:33 | 55 | 22 | 12.7 | 18 | 2.29 | Internal | 0.30895 | 404.5965 | 16.4702 | 82.1137
2034 | 8394.03 | 4.685 | 678 | 12.98 | Corrosion | Metal Loss | GENERAL | 4:39 | 56 | 39 | 12.7 | 16 | 2.03 | Internal | 0.30778 | 406.1366 | 16.4702 | 82.1136
2035 | 8402.748 | 0.356 | 679 | 12.07 | Corrosion | Metal Loss | GENERAL | 8:57 | 191 | 51 | 12.7 | 19 | 2.41 | Internal | 0.32844 | 380.591 | 16.4702 | 82.1136
2036 | 8404.104 | 1.713 | 679 | 12.07 | Corrosion | Metal Loss | AXIAL GROOVING | 2:37 | 68 | 30 | 12.7 | 15 | 1.91 | Internal | 0.30946 | 403.9296 | 16.4702 | 82.1135
2037 | 8406.4 | 4.009 | 679 | 12.07 | Corrosion | Metal Loss | GENERAL | 8:46 | 137 | 43 | 12.7 | 11 | 1.4 | Internal | 0.3123 | 400.256 | 16.4702 | 82.1135
2038 | 8408.091 | 5.699 | 679 | 12.07 | Corrosion | Metal Loss | PITTING | 9:40 | 28 | 22 | 12.7 | 11 | 1.4 | Internal | 0.30029 | 416.2612 | 16.4702 | 82.1135
2039 | 8409.407 | 7.015 | 679 | 12.07 | Corrosion | Metal Loss | PITTING | 9:26 | 30 | 26 | 12.7 | 18 | 2.29 | Internal | 0.30243 | 413.3131 | 16.4702 | 82.1135
2040 | 8412.712 | 10.32 | 679 | 12.07 | Corrosion | Metal Loss | PITTING | 8:43 | 21 | 31 | 12.7 | 20 | 2.54 | Internal | 0.30066 | 415.7459 | 16.4702 | 82.1135
2041 | 8414.889 | 0.472 | 680 | 12.33 | Corrosion | Metal Loss | GENERAL | 3:13 | 183 | 57 | 12.7 | 12 | 1.52 | Internal | 0.31592 | 395.667 | 16.4702 | 82.1134
2042 | 8416.95 | 2.533 | 680 | 12.33 | Corrosion | Metal Loss | AXIAL GROOVING | 2:13 | 47 | 18 | 12.7 | 15 | 1.91 | Internal | 0.30525 | 409.5039 | 16.4702 | 82.1134
2043 | 8427.044 | 0.351 | 681 | 12.69 | Corrosion | Metal Loss | GENERAL | 11:43 | 52 | 39 | 12.7 | 20 | 2.54 | Internal | 0.30947 | 403.9182 | 16.4702 | 82.1133
2044 | 8427.2 | 0.507 | 681 | 12.69 | Corrosion | Metal Loss | GENERAL | 8:13 | 123 | 61 | 12.7 | 19 | 2.41 | Internal | 0.32251 | 387.5842 | 16.4702 | 82.1133
2045 | 8439.566 | 0.235 | 682 | 12.8 | Corrosion | Metal Loss | GENERAL | 8:25 | 40 | 169 | 12.7 | 15 | 1.91 | Internal | 0.30373 | 411.5445 | 16.4703 | 82.1132
2046 | 8439.752 | 0.421 | 682 | 12.8 | Corrosion | Metal Loss | GENERAL | 8:47 | 109 | 57 | 12.7 | 11 | 1.4 | Internal | 0.3104 | 402.7086 | 16.4703 | 82.1132
2047 | 8454.691 | 2.874 | 683 | 12.72 | Corrosion | Metal Loss | PITTING | 9:28 | 36 | 22 | 12.7 | 11 | 1.4 | Internal | 0.30147 | 414.6349 | 16.4703 | 82.1131
2048 | 8458.334 | 6.517 | 683 | 12.72 | Corrosion | Metal Loss | AXIAL GROOVING | 7:21 | 37 | 18 | 12.7 | 24 | 3.05 | Internal | 0.3067 | 407.5695 | 16.4703 | 82.113
2049 | 8459.278 | 7.461 | 683 | 12.72 | Corrosion | Metal Loss | GENERAL | 10:22 | 95 | 82 | 12.7 | 18 | 2.29 | Internal | 0.31725 | 394.0079 | 16.4703 | 82.113
2050 | 8464.803 | 0.347 | 684 | 12.74 | Corrosion | Metal Loss | GENERAL | 10:24 | 130 | 51 | 12.7 | 13 | 1.65 | Internal | 0.31459 | 397.3383 | 16.4703 | 82.113
2051 | 8466.071 | 1.615 | 684 | 12.74 | Corrosion | Metal Loss | GENERAL | 4:25 | 47 | 39 | 12.7 | 17 | 2.16 | Internal | 0.30632 | 408.075 | 16.4703 | 82.1129
2052 | 8472.931 | 8.475 | 684 | 12.74 | Corrosion | Metal Loss | PITTING | 10:01 | 29 | 26 | 12.7 | 15 | 1.91 | Internal | 0.30142 | 414.7091 | 16.4703 | 82.1129
2053 | 8476.128 | 11.672 | 684 | 12.74 | Corrosion | Metal Loss | GENERAL | 11:39 | 82 | 43 | 12.7 | 20 | 2.54 | Internal | 0.31709 | 394.2118 | 16.4703 | 82.1129
2054 | 8476.791 | 12.335 | 684 | 12.74 | Corrosion | Metal Loss | PITTING | 4:32 | 44 | 34 | 12.7 | 23 | 2.92 | Internal | 0.30872 | 404.8997 | 16.4703 | 82.1129
2055 | 8477.541 | 0.412 | 685 | 12.14 | Corrosion | Metal Loss | GENERAL | 10:33 | 70 | 51 | 12.7 | 19 | 2.41 | Internal | 0.31336 | 398.8996 | 16.4703 | 82.1129
2056 | 8488.605 | 11.475 | 685 | 12.14 | Corrosion | Metal Loss | AXIAL GROOVING | 9:12 | 62 | 18 | 12.7 | 13 | 1.65 | Internal | 0.30679 | 407.4426 | 16.4703 | 82.1128
2057 | 8489.992 | 0.799 | 686 | 12.97 | Corrosion | Metal Loss | GENERAL | 3:04 | 185 | 51 | 12.7 | 19 | 2.41 | Internal | 0.32806 | 381.0265 | 16.4703 | 82.1128
2058 | 8490.021 | 0.828 | 686 | 12.97 | Corrosion | Metal Loss | AXIAL GROOVING | 0:34 | 115 | 22 | 12.7 | 17 | 2.16 | Internal | 0.31873 | 392.1816 | 16.4703 | 82.1128
2059 | 8491.269 | 2.076 | 686 | 12.97 | Corrosion | Metal Loss | PITTING | 8:21 | 33 | 26 | 12.7 | 12 | 1.52 | Internal | 0.3013 | 414.8714 | 16.4703 | 82.1127
2060 | 8505.679 | 3.549 | 687 | 11.99 | Corrosion | Metal Loss | PITTING | 2:43 | 53 | 35 | 12.7 | 17 | 2.16 | Internal | 0.30777 | 406.1418 | 16.4703 | 82.1126
2061 | 8507.203 | 5.073 | 687 | 11.99 | Corrosion | Metal Loss | PITTING | 6:44 | 19 | 22 | 12.7 | 18 | 2.29 | Internal | 0.29997 | 416.7092 | 16.4703 | 82.1126
2062 | 8507.4 | 5.27 | 687 | 11.99 | Corrosion | Metal Loss | PITTING | 3:22 | 40 | 22 | 12.7 | 13 | 1.65 | Internal | 0.30288 | 412.7042 | 16.4703 | 82.1126
2063 | 8508.923 | 6.792 | 687 | 11.99 | Corrosion | Metal Loss | PITTING | 2:45 | 19 | 26 | 12.7 | 10 | 1.27 | Internal | 0.29903 | 418.0143 | 16.4703 | 82.1126
2064 | 8513.366 | 11.235 | 687 | 11.99 | Corrosion | Metal Loss | PITTING | 8:09 | 45 | 35 | 12.7 | 14 | 1.78 | Internal | 0.30431 | 410.7715 | 16.4703 | 82.1125
2065 | 8513.681 | 11.551 | 687 | 11.99 | Corrosion | Metal Loss | GENERAL | 10:17 | 73 | 43 | 12.7 | 11 | 1.4 | Internal | 0.30679 | 407.4421 | 16.4703 | 82.1125
2066 | 8517.7 | 3.617 | 688 | 12.18 | Corrosion | Metal Loss | PITTING | 9:56 | 26 | 26 | 12.7 | 16 | 2.03 | Internal | 0.30103 | 415.2432 | 16.4703 | 82.1125
2067 | 8520.142 | 6.059 | 688 | 12.18 | Corrosion | Metal Loss | PITTING | 9:28 | 27 | 18 | 12.7 | 12 | 1.52 | Internal | 0.30035 | 416.1771 | 16.4703 | 82.1125
2068 | 8520.855 | 6.772 | 688 | 12.18 | Corrosion | Metal Loss | PITTING | 2:58 | 42 | 30 | 12.7 | 16 | 2.03 | Internal | 0.3046 | 410.3736 | 16.4703 | 82.1124
2069 | 8524.349 | 10.267 | 688 | 12.18 | Corrosion | Metal Loss | GENERAL | 7:59 | 303 | 39 | 12.7 | 10 | 1.27 | Internal | 0.33112 | 377.508 | 16.4703 | 82.1124
2070 | 8524.927 | 10.845 | 688 | 12.18 | Corrosion | Metal Loss | GENERAL | 9:06 | 284 | 65 | 12.7 | 19 | 2.41 | Internal | 0.3678 | 339.8563 | 16.4703 | 82.1124
2071 | 8526.854 | 0.726 | 689 | 12.63 | Corrosion | Metal Loss | PITTING | 2:58 | 52 | 30 | 12.7 | 12 | 1.52 | Internal | 0.30447 | 410.5538 | 16.4703 | 82.1124
2072 | 8527.005 | 0.877 | 689 | 12.63 | Corrosion | Metal Loss | PITTING | 0:42 | 25 | 22 | 12.7 | 17 | 2.16 | Internal | 0.30103 | 415.2403 | 16.4703 | 82.1124
2073 | 8529.853 | 3.725 | 689 | 12.63 | Corrosion | Metal Loss | AXIAL GROOVING | 4:22 | 49 | 18 | 12.7 | 14 | 1.78 | Internal | 0.3051 | 409.7027 | 16.4703 | 82.1124
2074 | 8531.086 | 4.958 | 689 | 12.63 | Corrosion | Metal Loss | PITTING | 9:36 | 25 | 26 | 12.7 | 15 | 1.91 | Internal | 0.30064 | 415.7775 | 16.4703 | 82.1123
2075 | 8538.191 | 12.063 | 689 | 12.63 | Corrosion | Metal Loss | PITTING | 7:50 | 33 | 18 | 12.7 | 12 | 1.52 | Internal | 0.3013 | 414.8714 | 16.4704 | 82.1123
2076 | 8542.822 | 4.137 | 690 | 12.89 | Corrosion | Metal Loss | PITTING | 9:38 | 20 | 31 | 12.7 | 15 | 1.91 | Internal | 0.29977 | 416.9908 | 16.4704 | 82.1122
2077 | 8544.258 | 5.573 | 690 | 12.89 | Corrosion | Metal Loss | GENERAL | 8:44 | 39 | 39 | 12.7 | 15 | 1.91 | Internal | 0.30352 | 411.8378 | 16.4704 | 82.1122
2078 | 8545.948 | 7.263 | 690 | 12.89 | Corrosion | Metal Loss | GENERAL | 9:42 | 49 | 53 | 12.7 | 14 | 1.78 | Internal | 0.3051 | 409.7027 | 16.4704 | 82.1122
2079 | 8551.119 | 12.435 | 690 | 12.89 | Corrosion | Metal Loss | PITTING | 9:38 | 17 | 22 | 12.7 | 17 | 2.16 | Internal | 0.2995 | 417.3643 | 16.4704 | 82.1122
2080 | 8552.289 | 0.782 | 691 | 12.54 | Corrosion | Metal Loss | PITTING | 10:00 | 58 | 30 | 12.7 | 14 | 1.78 | Internal | 0.30683 | 407.3982 | 16.4704 | 82.1122
2081 | 8552.84 | 1.333 | 691 | 12.54 | Corrosion | Metal Loss | GENERAL | 2:38 | 47 | 39 | 12.7 | 19 | 2.41 | Internal | 0.30742 | 406.6134 | 16.4704 | 82.1122
2082 | 8557.506 | 5.999 | 691 | 12.54 | Corrosion | Metal Loss | GENERAL | 2:45 | 40 | 39 | 12.7 | 11 | 1.4 | Internal | 0.30208 | 413.793 | 16.4704 | 82.1121
2083 | 8558.052 | 6.545 | 691 | 12.54 | Corrosion | Metal Loss | PITTING | 2:38 | 43 | 35 | 12.7 | 11 | 1.4 | Internal | 0.30255 | 413.1601 | 16.4704 | 82.1121
2084 | 8563.642 | 12.135 | 691 | 12.54 | Corrosion | Metal Loss | PITTING | 10:11 | 37 | 35 | 12.7 | 15 | 1.91 | Internal | 0.30309 | 412.4236 | 16.4704 | 82.1121
2085 | 8565.767 | 1.762 | 692 | 12.15 | Corrosion | Metal Loss | AXIAL GROOVING | 2:57 | 68 | 30 | 12.7 | 23 | 2.92 | Internal | 0.31661 | 394.8043 | 16.4704 | 82.1121
2086 | 8567.207 | 3.202 | 692 | 12.15 | Corrosion | Metal Loss | AXIAL GROOVING | 3:19 | 92 | 18 | 12.7 | 17 | 2.16 | Internal | 0.31555 | 396.1293 | 16.4704 | 82.112
2087 | 8576.889 | 0.798 | 693 | 12.32 | Corrosion | Metal Loss | AXIAL GROOVING | 0:46 | 80 | 35 | 12.7 | 17 | 2.16 | Internal | 0.31351 | 398.7156 | 16.4704 | 82.1119
2088 | 8581.848 | 5.758 | 693 | 12.32 | Corrosion | Metal Loss | PITTING | 11:50 | 22 | 22 | 12.7 | 14 | 1.78 | Internal | 0.29994 | 416.7434 | 16.4704 | 82.1119
2089 | 8588.15 | 12.06 | 693 | 12.32 | Corrosion | Metal Loss | GENERAL | 7:43 | 41 | 39 | 12.7 | 17 | 2.16 | Internal | 0.30483 | 410.0673 | 16.4704 | 82.1118
2090 | 8588.86 | 0.508 | 694 | 12.91 | Corrosion | Metal Loss | PITTING | 8:49 | 19 | 22 | 12.7 | 15 | 1.91 | Internal | 0.29961 | 417.2126 | 16.4704 | 82.1118
2091 | 8589.866 | 1.514 | 694 | 12.91 | Corrosion | Metal Loss | AXIAL GROOVING | 3:10 | 103 | 18 | 12.7 | 20 | 2.54 | Internal | 0.32108 | 389.315 | 16.4704 | 82.1118
2092 | 8605.615 | 4.819 | 695 | 12.51 | Corrosion | Metal Loss | AXIAL GROOVING | 8:43 | 77 | 31 | 12.7 | 14 | 1.78 | Internal | 0.31005 | 403.1633 | 16.4704 | 82.1117
2093 | 8608.69 | 7.894 | 695 | 12.51 | Corrosion | Metal Loss | PITTING | 9:36 | 36 | 30 | 12.7 | 10 | 1.27 | Internal | 0.30113 | 415.1094 | 16.4704 | 82.1117
2094 | 8612.353 | 11.557 | 695 | 12.51 | Corrosion | Metal Loss | GENERAL | 9:59 | 58 | 43 | 12.7 | 20 | 2.54 | Internal | 0.31117 | 401.7104 | 16.4704 | 82.1116
2095 | 8614.381 | 1.092 | 696 | 12.45 | Corrosion | Metal Loss | GENERAL | 8:44 | 104 | 43 | 12.7 | 19 | 2.41 | Internal | 0.31988 | 390.7705 | 16.4704 | 82.1116
2096 | 8620.589 | 7.3 | 696 | 12.45 | Corrosion | Metal Loss | PITTING | 4:35 | 57 | 34 | 12.7 | 19 | 2.41 | Internal | 0.31014 | 403.0486 | 16.4704 | 82.1115
2097 | 8624.071 | 10.782 | 696 | 12.45 | Corrosion | Metal Loss | GENERAL | 8:43 | 48 | 43 | 12.7 | 16 | 2.03 | Internal | 0.30599 | 408.5156 | 16.4704 | 82.1115
2098 | 8625.349 | 12.061 | 696 | 12.45 | Corrosion | Metal Loss | PITTING | 6:06 | 32 | 34 | 12.7 | 17 | 2.16 | Internal | 0.30262 | 413.0567 | 16.4704 | 82.1115
2099 | 8637.159 | 11.484 | 697 | 12.55 | Corrosion | Metal Loss | AXIAL GROOVING | 2:57 | 140 | 26 | 12.7 | 16 | 2.03 | Internal | 0.31975 | 390.9249 | 16.4704 | 82.1114
2100 | 8637.208 | 11.533 | 697 | 12.55 | Corrosion | Metal Loss | AXIAL GROOVING | 8:19 | 81 | 35 | 12.7 | 18 | 2.29 | Internal | 0.31476 | 397.1261 | 16.4704 | 82.1114
2101 | 8641.976 | 3.833 | 698 | 12.45 | Corrosion | Metal Loss | CIRCUMFERENTIAL GROOVING | 7:56 | 20 | 51 | 12.7 | 14 | 1.78 | Internal | 0.29963 | 417.1747 | 16.4704 | 82.1113
2102 | 8642.535 | 4.392 | 698 | 12.45 | Corrosion | Metal Loss | PITTING | 7:34 | 36 | 34 | 12.7 | 11 | 1.4 | Internal | 0.30147 | 414.6349 | 16.4704 | 82.1113
2103 | 8642.944 | 4.801 | 698 | 12.45 | Corrosion | Metal Loss | PITTING | 7:26 | 30 | 22 | 12.7 | 16 | 2.03 | Internal | 0.30187 | 414.0834 | 16.4705 | 82.1113
2104 | 8648.213 | 10.07 | 698 | 12.45 | Corrosion | Metal Loss | PITTING | 4:37 | 39 | 34 | 12.7 | 18 | 2.29 | Internal | 0.30476 | 410.1539 | 16.4705 | 82.1113
2105 | 8650.016 | 11.873 | 698 | 12.45 | Corrosion | Metal Loss | AXIAL GROOVING | 4:37 | 52 | 22 | 12.7 | 12 | 1.52 | Internal | 0.30447 | 410.5538 | 16.4705 | 82.1112
2106 | 8652.459 | 1.924 | 699 | 12.68 | Corrosion | Metal Loss | PITTING | 4:18 | 15 | 22 | 12.7 | 22 | 2.79 | Internal | 0.29959 | 417.2434 | 16.4705 | 82.1112
2107 | 8654.047 | 3.512 | 699 | 12.68 | Corrosion | Metal Loss | AXIAL GROOVING | 2:37 | 86 | 26 | 12.7 | 19 | 2.41 | Internal | 0.31676 | 394.6187 | 16.4705 | 82.1112
2108 | 8657.19 | 6.654 | 699 | 12.68 | Corrosion | Metal Loss | GENERAL | 10:25 | 81 | 65 | 12.7 | 17 | 2.16 | Internal | 0.31369 | 398.4842 | 16.4705 | 82.1112
2109 | 8662.673 | 12.138 | 699 | 12.68 | Corrosion | Metal Loss | AXIAL GROOVING | 8:27 | 45 | 22 | 12.7 | 15 | 1.91 | Internal | 0.30482 | 410.0825 | 16.4705 | 82.1111
2110 | 8662.969 | 12.434 | 699 | 12.68 | Corrosion | Metal Loss | PITTING | 9:49 | 29 | 39 | 12.7 | 15 | 1.91 | Internal | 0.30142 | 414.7091 | 16.4705 | 82.1111
2111 | 8670.742 | 7.578 | 700 | 12.81 | Corrosion | Metal Loss | PITTING | 3:48 | 35 | 26 | 12.7 | 10 | 1.27 | Internal | 0.30099 | 415.2978 | 16.4705 | 82.111
2112 | 8675.331 | 12.167 | 700 | 12.81 | Corrosion | Metal Loss | GENERAL | 10:33 | 118 | 47 | 12.7 | 15 | 1.91 | Internal | 0.31637 | 395.105 | 16.4705 | 82.111
2113 | 8678.963 | 3.104 | 701 | 12.6 | Corrosion | Metal Loss | AXIAL GROOVING | 5:08 | 52 | 18 | 12.7 | 14 | 1.78 | Internal | 0.30569 | 408.9168 | 16.4705 | 82.111
2114 | 8681.794 | 5.935 | 701 | 12.6 | Corrosion | Metal Loss | PITTING | 10:14 | 30 | 39 | 12.7 | 14 | 1.78 | Internal | 0.30135 | 414.8048 | 16.4705 | 82.1109
2115 | 8682.667 | 6.807 | 701 | 12.6 | Corrosion | Metal Loss | AXIAL GROOVING | 5:07 | 105 | 30 | 12.7 | 13 | 1.65 | Internal | 0.31243 | 400.0902 | 16.4705 | 82.1109
2116 | 8684.418 | 8.558 | 701 | 12.6 | Corrosion | Metal Loss | PITTING | 10:16 | 35 | 18 | 12.7 | 25 | 3.18 | Internal | 0.30637 | 408.0007 | 16.4705 | 82.1109
2117 | 8687.405 | 11.545 | 701 | 12.6 | Corrosion | Metal Loss | GENERAL | 8:48 | 76 | 39 | 12.7 | 15 | 1.91 | Internal | 0.31086 | 402.1113 | 16.4705 | 82.1109
2118 | 8688.098 | 12.238 | 701 | 12.6 | Corrosion | Metal Loss | AXIAL GROOVING | 9:11 | 76 | 35 | 12.7 | 12 | 1.52 | Internal | 0.30801 | 405.8344 | 16.4705 | 82.1109
2119 | 8690.197 | 1.801 | 702 | 12.86 | Corrosion | Metal Loss | PITTING | 9:16 | 28 | 26 | 12.7 | 16 | 2.03 | Internal | 0.30144 | 414.6718 | 16.4705 | 82.1108
2120 | 8700.794 | 12.398 | 702 | 12.86 | Corrosion | Metal Loss | PITTING | 9:05 | 43 | 26 | 12.7 | 17 | 2.16 | Internal | 0.30533 | 409.3992 | 16.4705 | 82.1108
2121 | 8704.925 | 3.732 | 703 | 12.7 | Corrosion | Metal Loss | AXIAL GROOVING | 4:51 | 81 | 18 | 12.7 | 16 | 2.03 | Internal | 0.31263 | 399.8307 | 16.4705 | 82.1107
2122 | 8707.676 | 6.483 | 703 | 12.7 | Corrosion | Metal Loss | AXIAL GROOVING | 4:49 | 121 | 26 | 12.7 | 16 | 2.03 | Internal | 0.31798 | 393.1058 | 16.4705 | 82.1107
2123 | 8713.566 | 12.373 | 703 | 12.7 | Corrosion | Metal Loss | PITTING | 3:17 | 27 | 18 | 12.7 | 18 | 2.29 | Internal | 0.3017 | 414.3137 | 16.4705 | 82.1107
2124 | 8715.144 | 1.311 | 704 | 12.34 | Corrosion | Metal Loss | AXIAL GROOVING | 3:18 | 69 | 18 | 12.7 | 12 | 1.52 | Internal | 0.30706 | 407.0867 | 16.4705 | 82.1106
2125 | 8720.202 | 6.37 | 704 | 12.34 | Corrosion | Metal Loss | PITTING | 2:45 | 28 | 35 | 12.7 | 13 | 1.65 | Internal | 0.30074 | 415.6428 | 16.4705 | 82.1106
2126 | 8721.554 | 7.722 | 704 | 12.34 | Corrosion | Metal Loss | AXIAL GROOVING | 4:46 | 105 | 35 | 12.7 | 16 | 2.03 | Internal | 0.31615 | 395.3854 | 16.4705 | 82.1106
2127 | 8722.505 | 8.672 | 704 | 12.34 | Corrosion | Metal Loss | PITTING | 8:55 | 32 | 39 | 12.7 | 17 | 2.16 | Internal | 0.30262 | 413.0567 | 16.4705 | 82.1105
2128 | 8738.41 | 12.308 | 705 | 12.62 | Corrosion | Metal Loss | AXIAL GROOVING | 7:49 | 84 | 22 | 12.7 | 20 | 2.54 | Internal | 0.31751 | 393.6839 | 16.4705 | 82.1104
2129 | 8740.727 | 2.053 | 706 | 12.58 | Corrosion | Metal Loss | CIRCUMFERENTIAL SLOTTING | 9:15 | 10 | 14 | 12.7 | 24 | 3.05 | Internal | 0.29804 | 419.4074 | 16.4705 | 82.1104
2130 | 8741.549 | 2.874 | 706 | 12.58 | Corrosion | Metal Loss | AXIAL GROOVING | 8:01 | 94 | 22 | 12.7 | 20 | 2.54 | Internal | 0.31949 | 391.2462 | 16.4705 | 82.1104
2131 | 8743.413 | 4.738 | 706 | 12.58 | Corrosion | Metal Loss | PITTING | 10:10 | 29 | 43 | 12.7 | 13 | 1.65 | Internal | 0.30091 | 415.4093 | 16.4705 | 82.1104
2132 | 8744.9 | 6.225 | 706 | 12.58 | Corrosion | Metal Loss | PITTING | 7:56 | 26 | 18 | 12.7 | 16 | 2.03 | Internal | 0.30103 | 415.2432 | 16.4706 | 82.1103
2133 | 8757.09 | 5.894 | 707 | 12.59 | Corrosion | Metal Loss | AXIAL GROOVING | 2:19 | 46 | 18 | 12.7 | 17 | 2.16 | Internal | 0.30607 | 408.404 | 16.4706 | 82.1102
2134 | 8757.378 | 6.182 | 707 | 12.59 | Corrosion | Metal Loss | GENERAL | 4:49 | 51 | 39 | 12.7 | 13 | 1.65 | Internal | 0.30489 | 409.9801 | 16.4706 | 82.1102
2135 | 8762.429 | 11.233 | 707 | 12.59 | Corrosion | Metal Loss | GENERAL | 9:09 | 450 | 78 | 12.7 | 19 | 2.41 | Internal | 0.3678 | 339.8563 | 16.4706 | 82.1102
2136 | 8762.607 | 11.411 | 707 | 12.59 | Corrosion | Metal Loss | GENERAL | 3:46 | 179 | 39 | 12.7 | 14 | 1.78 | Internal | 0.31911 | 391.7115 | 16.4706 | 82.1102
2137 | 8772.92 | 9.207 | 708 | 12.9 | Corrosion | Metal Loss | AXIAL GROOVING | 7:18 | 342 | 18 | 12.7 | 19 | 2.41 | Internal | 0.3678 | 339.8563 | 16.4706 | 82.1101
2138 | 8777.262 | 1.134 | 709 | 12.92 | Corrosion | Metal Loss | GENERAL | 8:41 | 47 | 43 | 12.7 | 18 | 2.29 | Internal | 0.30688 | 407.3191 | 16.4706 | 82.1101
2139 | 8779.681 | 3.553 | 709 | 12.92 | Corrosion | Metal Loss | PITTING | 7:47 | 18 | 22 | 12.7 | 19 | 2.41 | Internal | 0.29989 | 416.8228 | 16.4706 | 82.11
2140 | 8782.735 | 6.607 | 709 | 12.92 | Corrosion | Metal Loss | AXIAL GROOVING | 8:54 | 81 | 22 | 12.7 | 22 | 2.79 | Internal | 0.31905 | 391.7913 | 16.4706 | 82.11
2141 | 8788.974 | 12.847 | 709 | 12.92 | Corrosion | Metal Loss | GENERAL | 8:51 | 95 | 43 | 12.7 | 14 | 1.78 | Internal | 0.31252 | 399.9685 | 16.4706 | 82.11
2142 | 8793.749 | 4.577 | 710 | 12.35 | Corrosion | Metal Loss | PITTING | 4:42 | 28 | 18 | 12.7 | 10 | 1.27 | Internal | 0.30006 | 416.5766 | 16.4706 | 82.1099
2143 | 8802.114 | 0.659 | 711 | 12.65 | Corrosion | Metal Loss | AXIAL GROOVING | 2:39 | 50 | 22 | 12.7 | 18 | 2.29 | Internal | 0.30767 | 406.2801 | 16.4706 | 82.1098
2144 | 8805.294 | 3.84 | 711 | 12.65 | Corrosion | Metal Loss | GENERAL | 10:40 | 126 | 39 | 12.7 | 18 | 2.29 | Internal | 0.32147 | 388.8427 | 16.4706 | 82.1098
2145 | 8810.613 | 9.158 | 711 | 12.65 | Corrosion | Metal Loss | PITTING | 2:21 | 31 | 22 | 12.7 | 13 | 1.65 | Internal | 0.30125 | 414.9333 | 16.4706 | 82.1098
2146 | 8813.734 | 12.28 | 711 | 12.65 | Corrosion | Metal Loss | PITTING | 10:37 | 38 | 26 | 12.7 | 17 | 2.16 | Internal | 0.30408 | 411.0715 | 16.4706 | 82.1097
2147 | 8814.546 | 0.487 | 712 | 12.47 | Corrosion | Metal Loss | GENERAL | 3:15 | 54 | 47 | 12.7 | 20 | 2.54 | Internal | 0.31004 | 403.1691 | 16.4706 | 82.1097
2148 | 8817.465 | 3.406 | 712 | 12.47 | Corrosion | Metal Loss | PITTING | 3:16 | 27 | 18 | 12.7 | 10 | 1.27 | Internal | 0.29994 | 416.7507 | 16.4706 | 82.1097
2149 | 8820.463 | 6.404 | 712 | 12.47 | Corrosion | Metal Loss | PITTING | 10:18 | 32 | 18 | 12.7 | 20 | 2.54 | Internal | 0.30356 | 411.7819 | 16.4706 | 82.1097
2150 | 8823.285 | 9.226 | 712 | 12.47 | Corrosion | Metal Loss | AXIAL GROOVING | 2:27 | 47 | 22 | 12.7 | 10 | 1.27 | Internal | 0.30265 | 413.0211 | 16.4706 | 82.1096
2151 | 8829.931 | 3.519 | 713 | 12.29 | Corrosion | Metal Loss | AXIAL GROOVING | 4:51 | 40 | 14 | 12.7 | 25 | 3.18 | Internal | 0.3083 | 405.4428 | 16.4706 | 82.1096
2152 | 8834.612 | 8.201 | 713 | 12.29 | Corrosion | Metal Loss | PITTING | 7:26 | 19 | 18 | 12.7 | 17 | 2.16 | Internal | 0.29984 | 416.8839 | 16.4706 | 82.1095
2153 | 8834.714 | 8.303 | 713 | 12.29 | Corrosion | Metal Loss | PITTING | 9:03 | 30 | 22 | 12.7 | 10 | 1.27 | Internal | 0.30032 | 416.2208 | 16.4706 | 82.1095
2154 | 8834.99 | 8.578 | 713 | 12.29 | Corrosion | Metal Loss | PITTING | 8:56 | 30 | 18 | 12.7 | 11 | 1.4 | Internal | 0.30058 | 415.8667 | 16.4706 | 82.1095
2155 | 8838.308 | 11.896 | 713 | 12.29 | Corrosion | Metal Loss | PITTING | 8:39 | 20 | 22 | 12.7 | 13 | 1.65 | Internal | 0.2995 | 417.356 | 16.4706 | 82.1095
2156 | 8840.518 | 1.864 | 714 | 12.57 | Corrosion | Metal Loss | PITTING | 7:59 | 25 | 18 | 12.7 | 20 | 2.54 | Internal | 0.30164 | 414.3954 | 16.4706 | 82.1095
2157 | 8842.155 | 3.501 | 714 | 12.57 | Corrosion | Metal Loss | PITTING | 8:17 | 50 | 35 | 12.7 | 17 | 2.16 | Internal | 0.30705 | 407.0987 | 16.4706 | 82.1095
2158 | 8844.542 | 5.888 | 714 | 12.57 | Corrosion | Metal Loss | AXIAL GROOVING | 7:18 | 45 | 18 | 12.7 | 20 | 2.54 | Internal | 0.30741 | 406.6252 | 16.4706 | 82.1094
2159 | 8844.542 | 5.888 | 714 | 12.57 | Corrosion | Metal Loss | AXIAL GROOVING | 5:18 | 45 | 18 | 12.7 | 14 | 1.78 | Internal | 0.30431 | 410.7715 | 16.4706 | 82.1094
2160 | 8849.239 | 10.586 | 714 | 12.57 | Corrosion | Metal Loss | PITTING | 6:11 | 29 | 18 | 12.7 | 17 | 2.16 | Internal | 0.30192 | 414.0177 | 16.4706 | 82.1094
2161 | 8851.783 | 0.634 | 715 | 12.48 | Corrosion | Metal Loss | GENERAL | 8:47 | 54 | 65 | 12.7 | 13 | 1.65 | Internal | 0.30543 | 409.2644 | 16.4706 | 82.1094
2162 | 8851.899 | 0.749 | 715 | 12.48 | Corrosion | Metal Loss | AXIAL GROOVING | 11:55 | 194 | 18 | 12.7 | 13 | 1.65 | Internal | 0.31805 | 393.0219 | 16.4706 | 82.1094
2163 | 8852.04 | 0.89 | 715 | 12.48 | Corrosion | Metal Loss | AXIAL GROOVING | 7:40 | 131 | 18 | 12.7 | 13 | 1.65 | Internal | 0.31467 | 397.2448 | 16.4706 | 82.1094
2164 | 8854.441 | 3.291 | 715 | 12.48 | Corrosion | Metal Loss | GENERAL | 8:51 | 77 | 47 | 12.7 | 17 | 2.16 | Internal | 0.31295 | 399.4281 | 16.4706 | 82.1093
2165 | 8855.731 | 4.581 | 715 | 12.48 | Corrosion | Metal Loss | PITTING | 7:45 | 23 | 18 | 12.7 | 11 | 1.4 | Internal | 0.29962 | 417.1909 | 16.4707 | 82.1093
2166 | 8864.411 | 0.813 | 716 | 12.71 | Corrosion | Metal Loss | AXIAL GROOVING | 8:59 | 107 | 30 | 12.7 | 14 | 1.78 | Internal | 0.3139 | 398.2184 | 16.4707 | 82.1093
2167 | 8869.56 | 5.961 | 716 | 12.71 | Corrosion | Metal Loss | AXIAL GROOVING | 8:42 | 75 | 35 | 12.7 | 19 | 2.41 | Internal | 0.31449 | 397.4658 | 16.4707 | 82.1092
2168 | 8870.412 | 6.814 | 716 | 12.71 | Corrosion | Metal Loss | AXIAL GROOVING | 8:39 | 74 | 31 | 12.7 | 19 | 2.41 | Internal | 0.31427 | 397.7454 | 16.4707 | 82.1092
2169 | 8875.716 | 12.118 | 716 | 12.71 | Corrosion | Metal Loss | AXIAL GROOVING | 8:32 | 124 | 34 | 12.7 | 14 | 1.78 | Internal | 0.31553 | 396.1562 | 16.4707 | 82.1091
2170 | 8883.255 | 7.017 | 717 | 12.69 | Corrosion | Metal Loss | PITTING | 10:33 | 23 | 34 | 12.7 | 15 | 1.91 | Internal | 0.30028 | 416.2818 | 16.4707 | 82.109
2171 | 8895.442 | 6.615 | 718 | 12.37 | Corrosion | Metal Loss | PITTING | 8:24 | 22 | 22 | 12.7 | 17 | 2.16 | Internal | 0.30041 | 416.0961 | 16.4707 | 82.109
2172 | 8896.143 | 7.316 | 718 | 12.37 | Corrosion | Metal Loss | CIRCUMFERENTIAL GROOVING | 8:15 | 17 | 35 | 12.7 | 11 | 1.4 | Internal | 0.29893 | 418.1552 | 16.4707 | 82.1089
2173 | 8898.346 | 9.519 | 718 | 12.37 | Corrosion | Metal Loss | PITTING | 10:10 | 13 | 18 | 12.7 | 17 | 2.16 | Internal | 0.2989 | 418.199 | 16.4707 | 82.1089
2174 | 8900.056 | 11.229 | 718 | 12.37 | Corrosion | Metal Loss | PITTING | 8:21 | 23 | 18 | 12.7 | 18 | 2.29 | Internal | 0.30079 | 415.5713 | 16.4707 | 82.1089
2175 | 8906.732 | 5.586 | 719 | 13 | Corrosion | Metal Loss | PITTING | 10:45 | 19 | 18 | 12.7 | 17 | 2.16 | Internal | 0.29984 | 416.8839 | 16.4707 | 82.1089
2176 | 8906.753 | 5.607 | 719 | 13 | Corrosion | Metal Loss | AXIAL GROOVING | 10:45 | 58 | 18 | 12.7 | 11 | 1.4 | Internal | 0.30479 | 410.1141 | 16.4707 | 82.1088
2177 | 8910.025 | 8.878 | 719 | 13 | Corrosion | Metal Loss | PITTING | 11:15 | 20 | 18 | 12.7 | 11 | 1.4 | Internal | 0.29926 | 417.6975 | 16.4707 | 82.1088
2178 | 8920.316 | 6.256 | 720 | 12.42 | Corrosion | Metal Loss | PITTING | 9:48 | 24 | 43 | 12.7 | 18 | 2.29 | Internal | 0.30101 | 415.2667 | 16.4707 | 82.1087
2179 | 8920.522 | 6.462 | 720 | 12.42 | Corrosion | Metal Loss | PITTING | 8:26 | 41 | 30 | 12.7 | 13 | 1.65 | Internal | 0.30306 | 412.4531 | 16.4707 | 82.1087
2180 | 8923.636 | 9.575 | 720 | 12.42 | Corrosion | Metal Loss | PITTING | 11:49 | 31 | 18 | 12.7 | 18 | 2.29 | Internal | 0.30268 | 412.9713 | 16.4707 | 82.1087
2181 | 8925.841 | 11.78 | 720 | 12.42 | Corrosion | Metal Loss | AXIAL GROOVING | 8:20 | 45 | 18 | 12.7 | 10 | 1.27 | Internal | 0.30237 | 413.3982 | 16.4707 | 82.1087
2182 | 8926.77 | 0.354 | 721 | 12.88 | Corrosion | Metal Loss | GENERAL | 8:57 | 368 | 65 | 12.7 | 10 | 1.27 | Internal | 0.33112 | 377.508 | 16.4707 | 82.1087
2183 | 8928.576 | 2.16 | 721 | 12.88 | Corrosion | Metal Loss | PITTING | 7:20 | 25 | 22 | 12.7 | 11 | 1.4 | Internal | 0.29988 | 416.8303 | 16.4707 | 82.1086
2184 | 8939.578 | 0.327 | 722 | 12.46 | Corrosion | Metal Loss | PITTING | 9:20 | 67 | 35 | 12.7 | 11 | 1.4 | Internal | 0.30603 | 408.4587 | 16.4707 | 82.1086
2185 | 8940.289 | 1.039 | 722 | 12.46 | Corrosion | Metal Loss | PITTING | 11:58 | 24 | 18 | 12.7 | 11 | 1.4 | Internal | 0.29975 | 417.0127 | 16.4707 | 82.1086
2186 | 8941.025 | 1.775 | 722 | 12.46 | Corrosion | Metal Loss | PITTING | 6:36 | 16 | 26 | 12.7 | 16 | 2.03 | Internal | 0.29925 | 417.7145 | 16.4707 | 82.1085
2187 | 8941.851 | 2.601 | 722 | 12.46 | Corrosion | Metal Loss | CIRCUMFERENTIAL GROOVING | 7:21 | 19 | 39 | 12.7 | 11 | 1.4 | Internal | 0.29915 | 417.856 | 16.4707 | 82.1085
2188 | 8942.716 | 3.466 | 722 | 12.46 | Corrosion | Metal Loss | PITTING | 11:58 | 33 | 26 | 12.7 | 15 | 1.91 | Internal | 0.30224 | 413.5831 | 16.4707 | 82.1085
2189 | 8943.421 | 4.171 | 722 | 12.46 | Corrosion | Metal Loss | PITTING | 7:20 | 19 | 26 | 12.7 | 24 | 3.05 | Internal | 0.30074 | 415.6348 | 16.4707 | 82.1085
2190 | 8944.863 | 5.613 | 722 | 12.46 | Corrosion | Metal Loss | PITTING | 7:42 | 32 | 31 | 12.7 | 18 | 2.29 | Internal | 0.30294 | 412.6262 | 16.4707 | 82.1085
2191 | 8945.658 | 6.408 | 722 | 12.46 | Corrosion | Metal Loss | PITTING | 10:49 | 40 | 26 | 12.7 | 11 | 1.4 | Internal | 0.30208 | 413.793 | 16.4707 | 82.1085
2192 | 8947.101 | 7.851 | 722 | 12.46 | Corrosion | Metal Loss | GENERAL | 4:27 | 44 | 43 | 12.7 | 10 | 1.27 | Internal | 0.30223 | 413.5877 | 16.4707 | 82.1085
2193 | 8952.745 | 1.11 | 723 | 12.51 | Corrosion | Metal Loss | GENERAL | 8:16 | 158 | 61 | 12.7 | 16 | 2.03 | Internal | 0.32112 | 389.2584 | 16.4707 | 82.1084
2194 | 8960.554 | 8.918 | 723 | 12.51 | Corrosion | Metal Loss | PITTING | 8:22 | 26 | 47 | 12.7 | 18 | 2.29 | Internal | 0.30147 | 414.6374 | 16.4708 | 82.1084
2195 | 8961.511 | 9.875 | 723 | 12.51 | Corrosion | Metal Loss | PITTING | 4:23 | 33 | 30 | 12.7 | 13 | 1.65 | Internal | 0.30161 | 414.4475 | 16.4708 | 82.1083
2196 | 8963.944 | 12.308 | 723 | 12.51 | Corrosion | Metal Loss | GENERAL | 5:26 | 57 | 61 | 12.7 | 12 | 1.52 | Internal | 0.30527 | 409.4755 | 16.4708 | 82.1083
2197 | 8965.895 | 1.789 | 724 | 12.49 | Corrosion | Metal Loss | PITTING | 11:54 | 27 | 18 | 12.7 | 11 | 1.4 | Internal | 0.30015 | 416.4542 | 16.4708 | 82.1083
2198 | 8966.292 | 2.186 | 724 | 12.49 | Corrosion | Metal Loss | AXIAL GROOVING | 11:54 | 48 | 18 | 12.7 | 10 | 1.27 | Internal | 0.30279 | 412.8338 | 16.4708 | 82.1083
2199 | 8970.426 | 6.32 | 724 | 12.49 | Corrosion | Metal Loss | PITTING | 2:20 | 52 | 35 | 12.7 | 14 | 1.78 | Internal | 0.30569 | 408.9168 | 16.4708 | 82.1082
2200 | 8975.51 | 11.404 | 724 | 12.49 | Corrosion | Metal Loss | AXIAL GROOVING | 2:57 | 162 | 22 | 12.7 | 18 | 2.29 | Internal | 0.3248 | 384.8538 | 16.4708 | 82.1082
2201 | 8976.789 | 0.248 | 725 | 12.97 | Corrosion | Metal Loss | GENERAL | 8:28 | 47 | 43 | 12.7 | 16 | 2.03 | Internal | 0.30576 | 408.822 | 16.4708 | 82.1082
2202 | 8979.276 | 2.735 | 725 | 12.97 | Corrosion | Metal Loss | PITTING | 0:25 | 22 | 18 | 12.7 | 20 | 2.54 | Internal | 0.3009 | 415.4211 | 16.4708 | 82.1082
2203 | 8979.938 | 3.397 | 725 | 12.97 | Corrosion | Metal Loss | AXIAL GROOVING | 11:56 | 40 | 18 | 12.7 | 16 | 2.03 | Internal | 0.30414 | 410.9995 | 16.4708 | 82.1082
2204 | 8980.974 | 4.433 | 725 | 12.97 | Corrosion | Metal Loss | PITTING | 3:27 | 18 | 18 | 12.7 | 19 | 2.41 | Internal | 0.29989 | 416.8228 | 16.4708 | 82.1082
2205 | 8982.977 | 6.436 | 725 | 12.97 | Corrosion | Metal Loss | AXIAL GROOVING | 7:29 | 42 | 18 | 12.7 | 20 | 2.54 | Internal | 0.30651 | 407.8145 | 16.4708 | 82.1081
2206 | 8983.475 | 6.934 | 725 | 12.97 | Corrosion | Metal Loss | CIRCUMFERENTIAL GROOVING | 7:52 | 38 | 82 | 12.7 | 17 | 2.16 | Internal | 0.30408 | 411.0715 | 16.4708 | 82.1081
2207 | 8984.03 | 7.488 | 725 | 12.97 | Corrosion | Metal Loss | PITTING | 7:52 | 31 | 35 | 12.7 | 17 | 2.16 | Internal | 0.30238 | 413.3803 | 16.4708 | 82.1081
2208 | 8988.916 | 12.375 | 725 | 12.97 | Corrosion | Metal Loss | AXIAL GROOVING | 9:30 | 70 | 26 | 12.7 | 18 | 2.29 | Internal | 0.31249 | 400.009 | 16.4708 | 82.1081
2209 | 8994.262 | 4.717 | 726 | 12.84 | Corrosion | Metal Loss | AXIAL GROOVING | 8:31 | 62 | 30 | 12.7 | 15 | 1.91 | Internal | 0.30833 | 405.4095 | 16.4708 | 82.108
2210 | 8994.882 | 5.337 | 726 | 12.84 | Corrosion | Metal Loss | PITTING | 8:23 | 50 | 30 | 12.7 | 12 | 1.52 | Internal | 0.30414 | 410.9966 | 16.4708 | 82.108
2211 | 8996.71 | 7.165 | 726 | 12.84 | Corrosion | Metal Loss | PITTING | 8:51 | 36 | 35 | 12.7 | 16 | 2.03 | Internal | 0.30321 | 412.2497 | 16.4708 | 82.108
2212 | 9000.878 | 11.333 | 726 | 12.84 | Corrosion | Metal Loss | GENERAL | 7:48 | 39 | 43 | 12.7 | 12 | 1.52 | Internal | 0.30229 | 413.5037 | 16.4708 | 82.108
2213 | 9001.573 | 0.204 | 727 | 12.09 | Corrosion | Metal Loss | GENERAL | 2:54 | 161 | 47 | 12.7 | 20 | 2.54 | Internal | 0.32809 | 380.9958 | 16.4708 | 82.108
2214 | 9001.926 | 0.557 | 727 | 12.09 | Corrosion | Metal Loss | PITTING | 7:24 | 21 | 22 | 12.7 | 16 | 2.03 | Internal | 0.30007 | 416.5734 | 16.4708 | 82.108
2215 | 9002.528 | 1.159 | 727 | 12.09 | Corrosion | Metal Loss | PITTING | 11:54 | 21 | 18 | 12.7 | 19 | 2.41 | Internal | 0.30051 | 415.9614 | 16.4708 | 82.108
2216 | 9003.27 | 1.901 | 727 | 12.09 | Corrosion | Metal Loss | PITTING | 11:52 | 17 | 18 | 12.7 | 12 | 1.52 | Internal | 0.29902 | 418.0347 | 16.4708 | 82.1079
2217 | 9011.91 | 10.54 | 727 | 12.09 | Corrosion | Metal Loss | PITTING | 11:20 | 13 | 18 | 12.7 | 16 | 2.03 | Internal | 0.29884 | 418.2833 | 16.4708 | 82.1079
2218 | 9013.823 | 0.949 | 728 | 12.94 | Corrosion | Metal Loss | PITTING | 8:27 | 26 | 26 | 12.7 | 11 | 1.4 | Internal | 0.30002 | 416.644 | 16.4708 | 82.1079
2219 | 9021.85 | 8.975 | 728 | 12.94 | Corrosion | Metal Loss | PITTING | 8:21 | 23 | 18 | 12.7 | 11 | 1.4 | Internal | 0.29962 | 417.1909 | 16.4708 | 82.1078
2220 | 9023.102 | 10.228 | 728 | 12.94 | Corrosion | Metal Loss | PITTING | 11:52 | 20 | 18 | 12.7 | 20 | 2.54 | Internal | 0.30044 | 416.0612 | 16.4708 | 82.1078
2221 | 9023.457 | 10.583 | 728 | 12.94 | Corrosion | Metal Loss | PITTING | 11:59 | 35 | 22 | 12.7 | 17 | 2.16 | Internal | 0.30335 | 412.0711 | 16.4708 | 82.1078
2222 | 9025.317 | 12.443 | 728 | 12.94 | Corrosion | Metal Loss | AXIAL GROOVING | 7:22 | 50 | 18 | 12.7 | 19 | 2.41 | Internal | 0.30825 | 405.5161 | 16.4708 | 82.1078
2223 | 9025.565 | 12.69 | 728 | 12.94 | Corrosion | Metal Loss | PITTING | 11:52 | 24 | 18 | 12.7 | 17 | 2.16 | Internal | 0.30082 | 415.5322 | 16.4708 | 82.1078
2224 | 9026.779 | 0.73 | 729 | 12.72 | Corrosion | Metal Loss | PITTING | 8:21 | 37 | 35 | 12.7 | 20 | 2.54 | Internal | 0.30502 | 409.8096 | 16.4708 | 82.1078
2225 | 9029.175 | 3.126 | 729 | 12.72 | Corrosion | Metal Loss | PITTING | 6:50 | 30 | 18 | 12.7 | 16 | 2.03 | Internal | 0.30187 | 414.0834 | 16.4708 | 82.1077
2226 | 9032.904 | 6.855 | 729 | 12.72 | Corrosion | Metal Loss | GENERAL | 9:19 | 40 | 39 | 12.7 | 20 | 2.54 | Internal | 0.30591 | 408.6122 | 16.4708 | 82.1077
2227 | 9035.331 | 9.281 | 729 | 12.72 | Corrosion | Metal Loss | PITTING | 9:25 | 21 | 22 | 12.7 | 19 | 2.41 | Internal | 0.30051 | 415.9614 | 16.4708 | 82.1077
2228 | 9037.573 | 11.524 | 729 | 12.72 | Corrosion | Metal Loss | AXIAL GROOVING | 11:47 | 38 | 18 | 12.7 | 11 | 1.4 | Internal | 0.30178 | 414.2149 | 16.4708 | 82.1076
2229 | 9039.437 | 0.787 | 730 | 12.8 | Corrosion | Metal Loss | PITTING | 7:17 | 31 | 18 | 12.7 | 14 | 1.78 | Internal | 0.30154 | 414.5451 | 16.4708 | 82.1076
2230 | 9045.114 | 6.463 | 730 | 12.8 | Corrosion | Metal Loss | AXIAL GROOVING | 8:17 | 97 | 26 | 12.7 | 19 | 2.41 | Internal | 0.31875 | 392.1584 | 16.4708 | 82.1076
2231 | 9046.279 | 7.628 | 730 | 12.8 | Corrosion | Metal Loss | AXIAL GROOVING | 6:47 | 63 | 18 | 12.7 | 20 | 2.54 | Internal | 0.31253 | 399.9674 | 16.4708 | 82.1076
2232 | 9048.567 | 9.917 | 730 | 12.8 | Corrosion | Metal Loss | AXIAL GROOVING | 4:18 | 60 | 18 | 12.7 | 13 | 1.65 | Internal | 0.30646 | 407.8852 | 16.4708 | 82.1075
2233 | 9049.692 | 11.042 | 730 | 12.8 | Corrosion | Metal Loss | GENERAL | 7:48 | 63 | 39 | 12.7 | 24 | 3.05 | Internal | 0.316 | 395.5742 | 16.4709 | 82.1075
2234 | 9050.525 | 11.875 | 730 | 12.8 | Corrosion | Metal Loss | GENERAL | 10:19 | 77 | 39 | 12.7 | 15 | 1.91 | Internal | 0.31103 | 401.8963 | 16.4709 | 82.1075
2235 | 9052.209 | 0.801 | 731 | 12.48 | Corrosion | Metal Loss | GENERAL | 8:26 | 152 | 65 | 12.7 | 19 | 2.41 | Internal | 0.32556 | 383.9557 | 16.4709 | 82.1075
2236 | 9054.072 | 2.665 | 731 | 12.48 | Corrosion | Metal Loss | PITTING | 11:58 | 37 | 26 | 12.7 | 18 | 2.29 | Internal | 0.30424 | 410.8664 | 16.4709 | 82.1075
2237 | 9054.755 | 3.347 | 731 | 12.48 | Corrosion | Metal Loss | PITTING | 7:11 | 30 | 18 | 12.7 | 17 | 2.16 | Internal | 0.30215 | 413.7008 | 16.4709 | 82.1075
2238 | 9055.64 | 4.233 | 731 | 12.48 | Corrosion | Metal Loss | PITTING | 9:17 | 19 | 22 | 12.7 | 20 | 2.54 | Internal | 0.30022 | 416.3661 | 16.4709 | 82.1075
2239 | 9059.845 | 8.437 | 731 | 12.48 | Corrosion | Metal Loss | PITTING | 8:09 | 21 | 18 | 12.7 | 14 | 1.78 | Internal | 0.29979 | 416.9623 | 16.4709 | 82.1074
2240 | 9063.333 | 11.925 | 731 | 12.48 | Corrosion | Metal Loss | PITTING | 7:10 | 19 | 22 | 12.7 | 11 | 1.4 | Internal | 0.29915 | 417.856 | 16.4709 | 82.1074
2241 | 9064.239 | 0.399 | 732 | 12.76 | Corrosion | Metal Loss | AXIAL GROOVING | 7:09 | 36 | 18 | 12.7 | 14 | 1.78 | Internal | 0.30251 | 413.2137 | 16.4709 | 82.1074
2242 | 9065.762 | 1.921 | 732 | 12.76 | Corrosion | Metal Loss | PITTING | 11:59 | 17 | 22 | 12.7 | 14 | 1.78 | Internal | 0.29921 | 417.7681 | 16.4709 | 82.1074
2243 | 9066.813 | 2.972 | 732 | 12.76 | Corrosion | Metal Loss | PITTING | 11:58 | 20 | 26 | 12.7 | 16 | 2.03 | Internal | 0.29989 | 416.8187 | 16.4709 | 82.1074
2244 | 9068.559 | 4.718 | 732 | 12.76 | Corrosion | Metal Loss | PITTING | 11:55 | 39 | 30 | 12.7 | 10 | 1.27 | Internal | 0.30154 | 414.5399 | 16.4709 | 82.1074
2245 | 9068.638 | 4.798 | 732 | 12.76 | Corrosion | Metal Loss | PITTING | 7:10 | 32 | 43 | 12.7 | 17 | 2.16 | Internal | 0.30262 | 413.0567 | 16.4709 | 82.1073
2246 | 9070.417 | 6.577 | 732 | 12.76 | Corrosion | Metal Loss | AXIAL GROOVING | 3:53 | 92 | 30 | 12.7 | 17 | 2.16 | Internal | 0.31555 | 396.1293 | 16.4709 | 82.1073
2247 | 9075.347 | 11.507 | 732 | 12.76 | Corrosion | Metal Loss | AXIAL GROOVING | 11:56 | 125 | 18 | 12.7 | 20 | 2.54 | Internal | 0.32429 | 385.4519 | 16.4709 | 82.1073
2248 | 9075.87 | 12.03 | 732 | 12.76 | Corrosion | Metal Loss | AXIAL GROOVING | 8:03 | 212 | 26 | 12.7 | 10 | 1.27 | Internal | 0.31359 | 398.6105 | 16.4709 | 82.1073
2249 | 9077.919 | 1.391 | 733 | 12.77 | Corrosion | Metal Loss | PITTING | 3:55 | 37 | 39 | 12.7 | 15 | 1.91 | Internal | 0.30309 | 412.4236 | 16.4709 | 82.1073
2250 | 9080.375 | 3.848 | 733 | 12.77 | Corrosion | Metal Loss | PITTING | 9:27 | 37 | 26 | 12.7 | 12 | 1.52 | Internal | 0.30196 | 413.963 | 16.4709 | 82.1073
2251 | 9080.818 | 4.29 | 733 | 12.77 | Corrosion | Metal Loss | GENERAL | 7:05 | 44 | 43 | 12.7 | 15 | 1.91 | Internal | 0.3046 | 410.3735 | 16.4709 | 82.1072
2252 | 9084.559 | 8.032 | 733 | 12.77 | Corrosion | Metal Loss | PITTING | 3:59 | 26 | 39 | 12.7 | 20 | 2.54 | Internal | 0.3019 | 414.0385 | 16.4709 | 82.1072
2253 | 9089.014 | 12.486 | 733 | 12.77 | Corrosion | Metal Loss | GENERAL | 11:53 | 131 | 39 | 12.7 | 10 | 1.27 | Internal | 0.31056 | 402.5034 | 16.4709 | 82.1072
2254 | 9093.938 | 4.712 | 734 | 12.53 | Corrosion | Metal Loss | PITTING | 9:53 | 28 | 47 | 12.7 | 10 | 1.27 | Internal | 0.30006 | 416.5766 | 16.4709 | 82.1071
2255 | 9094.77 | 5.544 | 734 | 12.53 | Corrosion | Metal Loss | PITTING | 9:42 | 38 | 43 | 12.7 | 14 | 1.78 | Internal | 0.3029 | 412.6718 | 16.4709 | 82.1071
2256 | 9096.69 | 7.463 | 734 | 12.53 | Corrosion | Metal Loss | PITTING | 9:17 | 16 | 22 | 12.7 | 20 | 2.54 | Internal | 0.29961 | 417.2132 | 16.4709 | 82.1071
2257 | 9100.942 | 11.716 | 734 | 12.53 | Corrosion | Metal Loss | AXIAL GROOVING | 8:32 | 106 | 34 | 12.7 | 17 | 2.16 | Internal | 0.31759 | 393.587 | 16.471 | 82.1071
2258 | 9102.567 | 0.856 | 735 | 12.82 | Corrosion | Metal Loss | GENERAL | 9:56 | 140 | 94 | 12.7 | 22 | 2.79 | Internal | 0.32929 | 379.6005 | 16.471 | 82.1071
2259 | 9104.567 | 2.856 | 735 | 12.82 | Corrosion | Metal Loss | PITTING | 9:51 | 39 | 35 | 12.7 | 17 | 2.16 | Internal | 0.30433 | 410.7369 | 16.471 | 82.107
2260 | 9114.817 | 0.356 | 736 | 12.81 | Corrosion | Metal Loss | PITTING | 8:42 | 44 | 31 | 12.7 | 20 | 2.54 | Internal | 0.30711 | 407.0203 | 16.471 | 82.1069
2261 | 9118.941 | 4.481 | 736 | 12.81 | Corrosion | Metal Loss | PITTING | 7:40 | 27 | 22 | 12.7 | 17 | 2.16 | Internal | 0.30147 | 414.639 | 16.471 | 82.1069
2262 | 9120.516 | 6.055 | 736 | 12.81 | Corrosion | Metal Loss | PITTING | 8:40 | 41 | 22 | 12.7 | 20 | 2.54 | Internal | 0.30621 | 408.2131 | 16.471 | 82.1069
2263 | 9126.452 | 11.992 | 736 | 12.81 | Corrosion | Metal Loss | GENERAL | 8:45 | 158 | 65 | 12.7 | 15 | 1.91 | Internal | 0.3196 | 391.1082 | 16.471 | 82.1068
2264 | 9126.635 | 12.174 | 736 | 12.81 | Corrosion | Metal Loss | PITTING | 11:38 | 22 | 18 | 12.7 | 19 | 2.41 | Internal | 0.30073 | 415.6552 | 16.471 | 82.1068
2265 | 9128.142 | 0.905 | 737 | 12.19 | Corrosion | Metal Loss | AXIAL GROOVING | 0:36 | 155 | 22 | 12.7 | 23 | 2.92 | Internal | 0.33277 | 375.6307 | 16.471 | 82.1068
2266 | 9129.978 | 2.74 | 737 | 12.19 | Corrosion | Metal Loss | GENERAL | 8:12 | 135 | 57 | 12.7 | 16 | 2.03 | Internal | 0.31932 | 391.4517 | 16.471 | 82.1068
2267 | 9130.359 | 3.121 | 737 | 12.19 | Corrosion | Metal Loss | AXIAL GROOVING | 7:34 | 84 | 22 | 12.7 | 15 | 1.91 | Internal | 0.31214 | 400.4662 | 16.471 | 82.1067
2268 | 9145.372 | 6.015 | 738 | 12.88 | Corrosion | Metal Loss | PITTING | 7:36 | 35 | 22 | 12.7 | 17 | 2.16 | Internal | 0.30335 | 412.0711 | 16.4711 | 82.1067
2269 | 9145.586 | 6.229 | 738 | 12.88 | Corrosion | Metal Loss | AXIAL GROOVING | 3:36 | 44 | 22 | 12.7 | 14 | 1.78 | Internal | 0.30411 | 411.0416 | 16.4711 | 82.1067
2270 | 9145.965 | 6.608 | 738 | 12.88 | Corrosion | Metal Loss | GENERAL | 4:14 | 39 | 65 | 12.7 | 21 | 2.67 | Internal | 0.30607 | 408.4064 | 16.4711 | 82.1067
2271 | 9147.739 | 8.382 | 738 | 12.88 | Corrosion | Metal Loss | AXIAL GROOVING | 2:38 | 50 | 18 | 12.7 | 18 | 2.29 | Internal | 0.30767 | 406.2801 | 16.4711 | 82.1066
2272 | 9150.979 | 11.622 | 738 | 12.88 | Corrosion | Metal Loss | AXIAL GROOVING | 0:40 | 150 | 31 | 12.7 | 19 | 2.41 | Internal | 0.32538 | 384.1687 | 16.4711 | 82.1066
2273 | 9152.409 | 0.266 | 739 | 12.67 | Corrosion | Metal Loss | AXIAL GROOVING | 0:41 | 190 | 31 | 12.7 | 16 | 2.03 | Internal | 0.32302 | 386.9778 | 16.4711 | 82.1066
2274 | 9152.589 | 0.446 | 739 | 12.67 | Corrosion | Metal Loss | GENERAL | 7:41 | 173 | 39 | 12.7 | 15 | 1.91 | Internal | 0.3205 | 390.0129 | 16.4711 | 82.1066
2275 | 9153.8 | 1.657 | 739 | 12.67 | Corrosion | Metal Loss | AXIAL GROOVING | 10:01 | 56 | 22 | 12.7 | 13 | 1.65 | Internal | 0.30578 | 408.7964 | 16.4711 | 82.1066
2276 | 9157.22 | 5.078 | 739 | 12.67 | Corrosion | Metal Loss | PITTING | 7:33 | 42 | 30 | 12.7 | 10 | 1.27 | Internal | 0.30196 | 413.9681 | 16.4711 | 82.1066
2277 | 9159.288 | 7.145 | 739 | 12.67 | Corrosion | Metal Loss | PITTING | 11:30 | 24 | 30 | 12.7 | 16 | 2.03 | Internal | 0.30063 | 415.7941 | 16.4711 | 82.1065
2278 | 9164.267 | 12.124 | 739 | 12.67 | Corrosion | Metal Loss | PITTING | 7:29 | 34 | 18 | 12.7 | 19 | 2.41 | Internal | 0.30378 | 411.485 | 16.4711 | 82.1065
2279 | 9165.387 | 0.64 | 740 | 12.43 | Corrosion | Metal Loss | PITTING | 12:00 | 25 | 18 | 12.7 | 10 | 1.27 | Internal | 0.2997 | 417.0898 | 16.4711 | 82.1065
2280 | 9168.358 | 3.61 | 740 | 12.43 | Corrosion | Metal Loss | PITTING | 8:43 | 52 | 31 | 12.7 | 11 | 1.4 | Internal | 0.30392 | 411.2974 | 16.4712 | 82.1064
2281 | 9173.544 | 8.797 | 740 | 12.43 | Corrosion | Metal Loss | GENERAL | 8:39 | 41 | 39 | 12.7 | 10 | 1.27 | Internal | 0.30182 | 414.1587 | 16.4712 | 82.1064
2282 | 9176.16 | 11.413 | 740 | 12.43 | Corrosion | Metal Loss | GENERAL | 8:17 | 172 | 57 | 12.7 | 16 | 2.03 | Internal | 0.32202 | 388.1693 | 16.4712 | 82.1064
2283 | 9176.809 | 12.062 | 740 | 12.43 | Corrosion | Metal Loss | AXIAL GROOVING | 8:10 | 37 | 18 | 12.7 | 19 | 2.41 | Internal | 0.30461 | 410.3624 | 16.4712 | 82.1064
2284 | 9177.866 | 0.755 | 741 | 12.79 | Corrosion | Metal Loss | AXIAL GROOVING | 2:39 | 66 | 22 | 12.7 | 13 | 1.65 | Internal | 0.30744 | 406.5848 | 16.4712 | 82.1064
2285 | 9188.769 | 11.659 | 741 | 12.79 | Corrosion | Metal Loss | PITTING | 8:25 | 36 | 22 | 12.7 | 13 | 1.65 | Internal | 0.30215 | 413.7058 | 16.4712 | 82.1063
2286 | 9196.602 | 6.805 | 742 | 12.63 | Corrosion | Metal Loss | PITTING | 7:06 | 23 | 26 | 12.7 | 11 | 1.4 | Internal | 0.29962 | 417.1909 | 16.4712 | 82.1062
2287 | 9198.738 | 8.94 | 742 | 12.63 | Corrosion | Metal Loss | AXIAL GROOVING | 4:21 | 103 | 22 | 12.7 | 18 | 2.29 | Internal | 0.3185 | 392.4698 | 16.4713 | 82.1062
2288 | 9203.274 | 0.894 | 743 | 12.86 | Corrosion | Metal Loss | AXIAL GROOVING | 11:59 | 150 | 22 | 12.7 | 20 | 2.54 | Internal | 0.32708 | 382.1677 | 16.4713 | 82.1062
2289 | 9203.877 | 1.496 | 743 | 12.86 | Corrosion | Metal Loss | AXIAL GROOVING | 2:30 | 64 | 22 | 12.7 | 16 | 2.03 | Internal | 0.30947 | 403.9201 | 16.4713 | 82.1062
2290 | 9207.108 | 4.727 | 743 | 12.86 | Corrosion | Metal Loss | PITTING | 9:25 | 18 | 22 | 12.7 | 20 | 2.54 | Internal | 0.3 | 416.6602 | 16.4713 | 82.1061
2291 | 9208.265 | 5.884 | 743 | 12.86 | Corrosion | Metal Loss | PITTING | 7:54 | 32 | 18 | 12.7 | 19 | 2.41 | Internal | 0.30323 | 412.2237 | 16.4713 | 82.1061
2292 | 9210.606 | 8.225 | 743 | 12.86 | Corrosion | Metal Loss | AXIAL GROOVING | 11:54 | 37 | 18 | 12.7 | 16 | 2.03 | Internal | 0.30344 | 411.9381 | 16.4713 | 82.1061
2293 | 9211.171 | 8.791 | 743 | 12.86 | Corrosion | Metal Loss | GENERAL | 2:23 | 49 | 39 | 12.7 | 15 | 1.91 | Internal | 0.30568 | 408.931 | 16.4713 | 82.1061
2294 | 9212.456 | 10.076 | 743 | 12.86 | Corrosion | Metal Loss | PITTING | 8:16 | 24 | 18 | 12.7 | 11 | 1.4 | Internal | 0.29975 | 417.0127 | 16.4713 | 82.1061
2295 | 9213.818 | 11.437 | 743 | 12.86 | Corrosion | Metal Loss | GENERAL | 4:23 | 51 | 61 | 12.7 | 13 | 1.65 | Internal | 0.30489 | 409.9801 | 16.4713 | 82.1061
2296 | 9220.497 | 5.321 | 744 | 12.65 | Corrosion | Metal Loss | AXIAL GROOVING | 11:53 | 124 | 18 | 12.7 | 12 | 1.52 | Internal | 0.31275 | 399.6799 | 16.4713 | 82.106
2297 | 9220.888 | 5.712 | 744 | 12.65 | Corrosion | Metal Loss | PITTING | 7:08 | 50 | 31 | 12.7 | 18 | 2.29 | Internal | 0.30767 | 406.2801 | 16.4713 | 82.106
2298 | 9223.574 | 8.398 | 744 | 12.65 | Corrosion | Metal Loss | PITTING | 10:52 | 18 | 18 | 12.7 | 19 | 2.41 | Internal | 0.29989 | 416.8228 | 16.4714 | 82.106
2299 | 9228.005 | 0.228 | 745 | 12.97 | Corrosion | Metal Loss | PITTING | 4:44 | 41 | 31 | 12.7 | 12 | 1.52 | Internal | 0.30263 | 413.0433 | 16.4714 | 82.106
2300 | 9228.183 | 0.407 | 745 | 12.97 | Corrosion | Metal Loss | GENERAL | 8:44 | 117 | 57 | 12.7 | 19 | 2.41 | Internal | 0.32174 | 388.5079 | 16.4714 | 82.106
2301 | 9228.617 | 0.84 | 745 | 12.97 | Corrosion | Metal Loss | GENERAL | 7:20 | 44 | 43 | 12.7 | 18 | 2.29 | Internal | 0.30609 | 408.3745 | 16.4714 | 82.106
2302 | 9230.51 | 2.733 | 745 | 12.97 | Corrosion | Metal Loss | PITTING | 2:19 | 34 | 39 | 12.7 | 13 | 1.65 | Internal | 0.30179 | 414.2017 | 16.4714 | 82.1059
2303 | 9231.89 | 4.114 | 745 | 12.97 | Corrosion | Metal Loss | AXIAL GROOVING | 11:49 | 49 | 18 | 12.7 | 12 | 1.52 | Internal | 0.30397 | 411.22 | 16.4714 | 82.1059
2304 | 9232.223 | 4.446 | 745 | 12.97 | Corrosion | Metal Loss | AXIAL GROOVING | 11:56 | 98 | 30 | 12.7 | 20 | 2.54 | Internal | 0.32022 | 390.3592 | 16.4714 | 82.1059
2305 | 9236.156 | 8.379 | 745 | 12.97 | Corrosion | Metal Loss | PITTING | 9:33 | 18 | 22 | 12.7 | 14 | 1.78 | Internal | 0.29935 | 417.578 | 16.4714 | 82.1059
2306 | 9241.038 | 0.393 | 746 | 12.56 | Corrosion | Metal Loss | GENERAL | 8:23 | 42 | 43 | 12.7 | 17 | 2.16 | Internal | 0.30508 | 409.7329 | 16.4714 | 82.1059
2307 | 9241.241 | 0.596 | 746 | 12.56 | Corrosion | Metal Loss | AXIAL GROOVING | 0:45 | 103 | 35 | 12.7 | 20 | 2.54 | Internal | 0.32108 | 389.315 | 16.4714 | 82.1059
2308 | 9243.082 | 2.437 | 746 | 12.56 | Corrosion | Metal Loss | GENERAL | 11:56 | 72 | 43 | 12.7 | 18 | 2.29 | Internal | 0.31293 | 399.4546 | 16.4714 | 82.1058
2309 | 9245.665 | 5.02 | 746 | 12.56 | Corrosion | Metal Loss | GENERAL | 8:14 | 104 | 61 | 12.7 | 15 | 1.91 | Internal | 0.31484 | 397.0309 | 16.4715 | 82.1058
2310 | 9252.502 | 11.856 | 746 | 12.56 | Corrosion | Metal Loss | GENERAL | 9:36 | 121 | 55 | 12.7 | 17 | 2.16 | Internal | 0.31942 | 391.3304 | 16.4715 | 82.1058
2311 | 9262.589 | 9.459 | 747 | 12.17 | Corrosion | Metal Loss | PITTING | 7:32 | 24 | 22 | 12.7 | 19 | 2.41 | Internal | 0.30119 | 415.0182 | 16.4715 | 82.1057
2312 | 9265.659 | 0.378 | 748 | 12.87 | Corrosion | Metal Loss | PITTING | 3:55 | 31 | 18 | 12.7 | 20 | 2.54 | Internal | 0.30327 | 412.1689 | 16.4715 | 82.1057
2313 | 9272.066 | 6.785 | 748 | 12.87 | Corrosion | Metal Loss | PITTING | 7:46 | 27 | 35 | 12.7 | 14 | 1.78 | Internal | 0.3008 | 415.5646 | 16.4716 | 82.1056
2314 | 9272.875 | 7.594 | 748 | 12.87 | Corrosion | Metal Loss | AXIAL GROOVING | 8:01 | 59 | 26 | 12.7 | 20 | 2.54 | Internal | 0.31145 | 401.3544 | 16.4716 | 82.1056
2315 | 9273.15 | 7.869 | 748 | 12.87 | Corrosion | Metal Loss | AXIAL GROOVING | 8:01 | 108 | 22 | 12.7 | 12 | 1.52 | Internal | 0.31146 | 401.3298 | 16.4716 | 82.1056
2316 | 9274.871 | 9.59 | 748 | 12.87 | Corrosion | Metal Loss | PITTING | 6:54 | 20 | 18 | 12.7 | 11 | 1.4 | Internal | 0.29926 | 417.6975 | 16.4716 | 82.1056
2317 | 9281.824 | 3.757 | 749 | 12.28 | Corrosion | Metal Loss | CIRCUMFERENTIAL SLOTTING | 7:15 | 10 | 14 | 12.7 | 19 | 2.41 | Internal | 0.29861 | 418.5998 | 16.4716 | 82.1055
2318 | 9283.997 | 5.93 | 749 | 12.28 | Corrosion | Metal Loss | PITTING | 9:15 | 37 | 35 | 12.7 | 19 | 2.41 | Internal | 0.30461 | 410.3624 | 16.4716 | 82.1055
2319 | 9286.525 | 8.458 | 749 | 12.28 | Corrosion | Metal Loss | PITTING | 11:31 | 38 | 22 | 12.7 | 18 | 2.29 | Internal | 0.3045 | 410.5104 | 16.4717 | 82.1055
2320 | 9286.963 | 8.895 | 749 | 12.28 | Corrosion | Metal Loss | PITTING | 11:53 | 31 | 39 | 12.7 | 20 | 2.54 | Internal | 0.30327 | 412.1689 | 16.4717 | 82.1055
2321 | 9288.335 | 10.268 | 749 | 12.28 | Corrosion | Metal Loss | PITTING | 7:53 | 38 | 43 | 12.7 | 11 | 1.4 | Internal | 0.30178 | 414.2149 | 16.4717 | 82.1055
2322 | 9291.103 | 0.836 | 750 | 12.51 | Corrosion | Metal Loss | GENERAL | 11:54 | 217 | 39 | 12.7 | 16 | 2.03 | Internal | 0.32423 | 385.528 | 16.4717 | 82.1055
2323 | 9302.082 | 11.816 | 750 | 12.51 | Corrosion | Metal Loss | PITTING | 9:26 | 16 | 18 | 12.7 | 15 | 1.91 | Internal | 0.29917 | 417.8283 | 16.4718 | 82.1054
2324 | 9303.475 | 0.774 | 751 | 12.91 | Corrosion | Metal Loss | AXIAL GROOVING | 11:56 | 192 | 26 | 12.7 | 17 | 2.16 | Internal | 0.32493 | 384.6985 | 16.4718 | 82.1054
2325 | 9305.249 | 2.548 | 751 | 12.91 | Corrosion | Metal Loss | AXIAL GROOVING | 11:43 | 41 | 18 | 12.7 | 17 | 2.16 | Internal | 0.30483 | 410.0673 | 16.4718 | 82.1054
2326 | 9306.329 | 3.628 | 751 | 12.91 | Corrosion | Metal Loss | GENERAL | 4:14 | 86 | 39 | 12.7 | 16 | 2.03 | Internal | 0.31345 | 398.7856 | 16.4718 | 82.1053
2327 | 9311.878 | 9.177 | 751 | 12.91 | Corrosion | Metal Loss | AXIAL GROOVING | 11:49 | 68 | 18 | 12.7 | 18 | 2.29 | Internal | 0.31205 | 400.577 | 16.4718 | 82.1053
2328 | 9314.891 | 12.19 | 751 | 12.91 | Corrosion | Metal Loss | AXIAL GROOVING | 8:01 | 51 | 22 | 12.7 | 24 | 3.05 | Internal | 0.31185 | 400.8348 | 16.4718 | 82.1053
2329 | 9323.029 | 7.592 | 752 | 12.49 | Corrosion | Metal Loss | PITTING | 9:49 | 18 | 18 | 12.7 | 14 | 1.78 | Internal | 0.29935 | 417.578 | 16.4719 | 82.1052
2330 | 9323.507 | 8.07 | 752 | 12.49 | Corrosion | Metal Loss | PITTING | 8:24 | 22 | 22 | 12.7 | 18 | 2.29 | Internal | 0.30058 | 415.8684 | 16.4719 | 82.1052
2331 | 9325.802 | 10.364 | 752 | 12.49 | Corrosion | Metal Loss | PITTING | 8:08 | 20 | 18 | 12.7 | 14 | 1.78 | Internal | 0.29963 | 417.1747 | 16.4719 | 82.1052
2332 | 9327.45 | 12.013 | 752 | 12.49 | Corrosion | Metal Loss | GENERAL | 8:13 | 88 | 65 | 12.7 | 24 | 3.05 | Internal | 0.32319 | 386.7653 | 16.4719 | 82.1052
2333 | 9328.171 | 0.384 | 753 | 12.46 | Corrosion | Metal Loss | PITTING | 7:04 | 22 | 34 | 12.7 | 16 | 2.03 | Internal | 0.30025 | 416.3205 | 16.4719 | 82.1052
2334 | 9331.692 | 3.905 | 753 | 12.46 | Corrosion | Metal Loss | PITTING | 6:42 | 19 | 18 | 12.7 | 17 | 2.16 | Internal | 0.29984 | 416.8839 | 16.4719 | 82.1052
2335 | 9333.275 | 5.488 | 753 | 12.46 | Corrosion | Metal Loss | PITTING | 9:17 | 24 | 18 | 12.7 | 16 | 2.03 | Internal | 0.30063 | 415.7941 | 16.472 | 82.1052
2336 | 9334.239 | 6.452 | 753 | 12.46 | Corrosion | Metal Loss | PITTING | 9:57 | 22 | 22 | 12.7 | 14 | 1.78 | Internal | 0.29994 | 416.7434 | 16.472 | 82.1052
2337 | 9335.248 | 7.461 | 753 | 12.46 | Corrosion | Metal Loss | PITTING | 8:21 | 34 | 22 | 12.7 | 17 | 2.16 | Internal | 0.3031 | 412.4016 | 16.472 | 82.1052
2338 | 9339.274 | 11.487 | 753 | 12.46 | Corrosion | Metal Loss | PITTING | 8:33 | 41 | 30 | 12.7 | 21 | 2.67 | Internal | 0.3067 | 407.563 | 16.472 | 82.1051
2339 | 9340.862 | 0.66 | 754 | 12.54 | Corrosion | Metal Loss | PITTING | 11:55 | 30 | 18 | 12.7 | 13 | 1.65 | Internal | 0.30108 | 415.1727 | 16.472 | 82.1051
2340 | 9342.668 | 2.465 | 754 | 12.54 | Corrosion | Metal Loss | PITTING | 7:04 | 23 | 22 | 12.7 | 10 | 1.27 | Internal | 0.29946 | 417.4149 | 16.472 | 82.1051
2341 | 9344.196 | 3.994 | 754 | 12.54 | Corrosion | Metal Loss | PITTING | 8:35 | 33 | 34 | 12.7 | 17 | 2.16 | Internal | 0.30286 | 412.7303 | 16.472 | 82.1051
2342 | 9345.991 | 5.789 | 754 | 12.54 | Corrosion | Metal Loss | PITTING | 8:36 | 26 | 30 | 12.7 | 20 | 2.54 | Internal | 0.3019 | 414.0385 | 16.472 | 82.1051
2343 | 9346.779 | 6.577 | 754 | 12.54 | Corrosion | Metal Loss | PITTING | 8:36 | 56 | 30 | 12.7 | 10 | 1.27 | Internal | 0.30386 | 411.3754 | 16.472 | 82.1051
2344 | 9346.823 | 6.62 | 754 | 12.54 | Corrosion | Metal Loss | GENERAL | 4:28 | 61 | 39 | 12.7 | 10 | 1.27 | Internal | 0.3045 | 410.5101 | 16.472 | 82.1051
2345 | 9347.125 | 6.923 | 754 | 12.54 | Corrosion | Metal Loss | PITTING | 11:58 | 34 | 18 | 12.7 | 12 | 1.52 | Internal | 0.30146 | 414.6462 | 16.472 | 82.1051
2346 | 9349.553 | 9.351 | 754 | 12.54 | Corrosion | Metal Loss | AXIAL GROOVING | 7:06 | 53 | 22 | 12.7 | 19 | 2.41 | Internal | 0.30907 | 404.4411 | 16.4721 | 82.1051
2347 | 9351.633 | 11.431 | 754 | 12.54 | Corrosion | Metal Loss | AXIAL GROOVING | 11:57 | 93 | 18 | 12.7 | 14 | 1.78 | Internal | 0.31228 | 400.2877 | 16.4721 | 82.1051
2348 | 9351.999 | 11.796 | 754 | 12.54 | Corrosion | Metal Loss | GENERAL | 9:50 | 127 | 61 | 12.7 | 19 | 2.41 | Internal | 0.32299 | 387.0058 | 16.4721 | 82.1051
2349 | 9353.402 | 0.723 | 755 | 12.5 | Corrosion | Metal Loss | PITTING | 11:57 | 29 | 18 | 12.7 | 20 | 2.54 | Internal | 0.30271 | 412.9315 | 16.4721 | 82.1051
2350 | 9355.398 | 2.719 | 755 | 12.5 | Corrosion | Metal Loss | AXIAL GROOVING | 2:54 | 69 | 18 | 12.7 | 17 | 2.16 | Internal | 0.31136 | 401.4656 | 16.4721 | 82.105
2351 | 9357.096 | 4.418 | 755 | 12.5 | Corrosion | Metal Loss | GENERAL | 3:23 | 77 | 43 | 12.7 | 16 | 2.03 | Internal | 0.31194 | 400.7169 | 16.4721 | 82.105
2352 | 9365.7 | 0.553 | 756 | 12.56 | Corrosion | Metal Loss | GENERAL | 11:57 | 80 | 47 | 12.7 | 23 | 2.92 | Internal | 0.31995 | 390.6891 | 16.4722 | 82.105
2353 | 9366.976 | 1.828 | 756 | 12.56 | Corrosion | Metal Loss | PITTING | 9:42 | 26 | 35 | 12.7 | 17 | 2.16 | Internal | 0.30125 | 414.9424 | 16.4722 | 82.105
2354 | 9367.919 | 2.772 | 756 | 12.56 | Corrosion | Metal Loss | PITTING | 6:19 | 29 | 43 | 12.7 | 11 | 1.4 | Internal | 0.30043 | 416.0653 | 16.4722 | 82.105
2355 | 9368.304 | 3.156 | 756 | 12.56 | Corrosion | Metal Loss | PITTING | 9:33 | 29 | 22 | 12.7 | 16 | 2.03 | Internal | 0.30166 | 414.3795 | 16.4722 | 82.105
2356 | 9368.998 | 3.851 | 756 | 12.56 | Corrosion | Metal Loss | PITTING | 8:18 | 20 | 39 | 12.7 | 20 | 2.54 | Internal | 0.30044 | 416.0612 | 16.4722 | 82.105
2357 | 9369.41 | 4.262 | 756 | 12.56 | Corrosion | Metal Loss | PITTING | 8:11 | 20 | 39 | 12.7 | 20 | 2.54 | Internal | 0.30044 | 416.0612 | 16.4722 | 82.105
2358 | 9370.458 | 5.311 | 756 | 12.56 | Corrosion | Metal Loss | CIRCUMFERENTIAL GROOVING | 8:11 | 37 | 169 | 12.7 | 13 | 1.65 | Internal | 0.30233 | 413.4563 | 16.4722 | 82.1049
2359 | 9373.41 | 8.262 | 756 | 12.56 | Corrosion | Metal Loss | AXIAL GROOVING | 8:19 | 168 | 26 | 12.7 | 15 | 1.91 | Internal | 0.32022 | 390.3592 | 16.4722 | 82.1049
2360 | 9378.391 | 0.824 | 757 | 12.57 | Corrosion | Metal Loss | PITTING | 7:20 | 56 | 35 | 12.7 | 12 | 1.52 | Internal | 0.30511 | 409.6876 | 16.4722 | 82.1049
2361 | 9378.573 | 1.006 | 757 | 12.57 | Corrosion | Metal Loss | AXIAL GROOVING | 11:50 | 64 | 22 | 12.7 | 20 | 2.54 | Internal | 0.31279 | 399.63 | 16.4722 | 82.1049
2362 | 9380.989 | 3.422 | 757 | 12.57 | Corrosion | Metal Loss | AXIAL GROOVING | 11:44 | 40 | 18 | 12.7 | 12 | 1.52 | Internal | 0.30246 | 413.2735 | 16.4723 | 82.1049
2363 | 9382.081 | 4.514 | 757 | 12.57 | Corrosion | Metal Loss | GENERAL | 8:01 | 55 | 65 | 12.7 | 12 | 1.52 | Internal | 0.30495 | 409.9016 | 16.4723 | 82.1049
2364 | 9382.504 | 4.937 | 757 | 12.57 | Corrosion | Metal Loss | PITTING | 8:09 | 34 | 35 | 12.7 | 11 | 1.4 | Internal | 0.30117 | 415.0515 | 16.4723 | 82.1049
2365 | 9387.208 | 9.642 | 757 | 12.57 | Corrosion | Metal Loss | PITTING | 11:57 | 23 | 22 | 12.7 | 12 | 1.52 | Internal | 0.29977 | 416.9814 | 16.4723 | 82.1048
2366 | 9387.4 | 9.834 | 757 | 12.57 | Corrosion | Metal Loss | AXIAL GROOVING | 11:57 | 51 | 18 | 12.7 | 20 | 2.54 | Internal | 0.30918 | 404.2973 | 16.4723 | 82.1048
2367 | 9390.575 | 0.481 | 758 | 12.48 | Corrosion | Metal Loss | GENERAL | 8:34 | 68 | 43 | 12.7 | 14 | 1.78 | Internal | 0.3086 | 405.055 | 16.4723 | 82.1048
2368 | 9391.694 | 1.6 | 758 | 12.48 | Corrosion | Metal Loss | PITTING | 11:56 | 24 | 22 | 12.7 | 20 | 2.54 | Internal | 0.30139 | 414.7452 | 16.4723 | 82.1048
2369 | 9391.885 | 1.791 | 758 | 12.48 | Corrosion | Metal Loss | PITTING | 11:49 | 18 | 18 | 12.7 | 11 | 1.4 | Internal | 0.29904 | 418.0086 | 16.4723 | 82.1048
2370 | 9392.153 | 2.058 | 758 | 12.48 | Corrosion | Metal Loss | GENERAL | 2:19 | 59 | 39 | 12.7 | 14 | 1.78 | Internal | 0.30701 | 407.1528 | 16.4723 | 82.1048
2371 | 9396.499 | 6.404 | 758 | 12.48 | Corrosion | Metal Loss | PITTING | 3:01 | 22 | 26 | 12.7 | 11 | 1.4 | Internal | 0.2995 | 417.3647 | 16.4724 | 82.1048
2372 | 9398.555 | 8.461 | 758 | 12.48 | Corrosion | Metal Loss | PITTING | 11:54 | 34 | 22 | 12.7 | 18 | 2.29 | Internal | 0.30345 | 411.9279 | 16.4724 | 82.1048
2373 | 9399.769 | 9.674 | 758 | 12.48 | Corrosion | Metal Loss | PITTING | 11:55 | 26 | 22 | 12.7 | 24 | 3.05 | Internal | 0.30284 | 412.7647 | 16.4724 | 82.1048
2374 | 9402.111 | 12.016 | 758 | 12.48 | Corrosion | Metal Loss | GENERAL | 8:25 | 137 | 43 | 12.7 | 13 | 1.65 | Internal | 0.31509 | 396.7064 | 16.4724 | 82.1047
2375 | 9407.795 | 5.242 | 759 | 12.6 | Corrosion | Metal Loss | PITTING | 7:27 | 34 | 18 | 12.7 | 13 | 1.65 | Internal | 0.30179 | 414.2017 | 16.4725 | 82.1047
2376 | 9413.926 | 11.374 | 759 | 12.6 | Corrosion | Metal Loss | AXIAL GROOVING | 8:38 | 138 | 31 | 12.7 | 22 | 2.79 | Internal | 0.32905 | 379.8814 | 16.4725 | 82.1047
2377 | 9414.5 | 11.948 | 759 | 12.6 | Corrosion | Metal Loss | GENERAL | 8:54 | 194 | 51 | 12.7 | 13 | 1.65 | Internal | 0.31805 | 393.0219 | 16.4725 | 82.1047
2378 | 9419.666 | 4.587 | 760 | 12.06 | Corrosion | Metal Loss | PITTING | 10:26 | 35 | 26 | 12.7 | 18 | 2.29 | Internal | 0.30371 | 411.5755 | 16.4725 | 82.1046
2379 | 9424.843 | 9.765 | 760 | 12.06 | Corrosion | Metal Loss | PITTING | 11:50 | 26 | 18 | 12.7 | 22 | 2.79 | Internal | 0.30235 | 413.4231 | 16.4725 | 82.1046
2380 | 9427.818 | 0.737 | 761 | 12.56 | Corrosion | Metal Loss | PITTING | 11:55 | 41 | 22 | 12.7 | 15 | 1.91 | Internal | 0.30395 | 411.2511 | 16.4726 | 82.1046
2381 | 9427.973 | 0.892 | 761 | 12.56 | Corrosion | Metal Loss | GENERAL | 8:25 | 140 | 43 | 12.7 | 14 | 1.78 | Internal | 0.3168 | 394.5704 | 16.4726 | 82.1046
2382 | 9429.949 | 2.869 | 761 | 12.56 | Corrosion | Metal Loss | PITTING | 8:12 | 30 | 35 | 12.7 | 14 | 1.78 | Internal | 0.30135 | 414.8048 | 16.4726 | 82.1045
2383 | 9449.421 | 9.82 | 762 | 12.58 | Corrosion | Metal Loss | PITTING | 9:41 | 19 | 18 | 12.7 | 14 | 1.78 | Internal | 0.29949 | 417.38 | 16.4727 | 82.1044
2384 | 9452.752 | 0.587 | 763 | 12.26 | Corrosion | Metal Loss | GENERAL | 8:51 | 317 | 43 | 12.7 | 20 | 2.54 | Internal | 0.37251 | 335.5627 | 16.4727 | 82.1044
2385 | 9462.948 | 10.784 | 763 | 12.26 | Corrosion | Metal Loss | PITTING | 7:21 | 30 | 18 | 12.7 | 14 | 1.78 | Internal | 0.30135 | 414.8048 | 16.4728 | 82.1043
2386 | 9467.564 | 3.172 | 764 | 12.49 | Corrosion | Metal Loss | PITTING | 8:20 | 35 | 18 | 12.7 | 17 | 2.16 | Internal | 0.30335 | 412.0711 | 16.4728 | 82.1043
2387 | 9469.344 | 4.952 | 764 | 12.49 | Corrosion | Metal Loss | AXIAL GROOVING | 8:21 | 46 | 22 | 12.7 | 14 | 1.78 | Internal | 0.3045 | 410.5024 | 16.4728 | 82.1043
2388 | 9470.792 | 6.4 | 764 | 12.49 | Corrosion | Metal Loss | AXIAL GROOVING | 9:59 | 45 | 18 | 12.7 | 12 | 1.52 | Internal | 0.30331 | 412.1255 | 16.4729 | 82.1043
2389 | 9477.386 | 0.538 | 765 | 12.32 | Corrosion | Metal Loss | GENERAL | 8:30 | 143 | 65 | 12.7 | 11 | 1.4 | Internal | 0.31263 | 399.8283 | 16.4729 | 82.1043
2390 | 9478.552 | 1.705 | 765 | 12.32 | Corrosion | Metal Loss | PITTING | 11:53 | 30 | 18 | 12.7 | 15 | 1.91 | Internal | 0.30162 | 414.432 | 16.4729 | 82.1042
2391 | 9483.07 | 6.223 | 765 | 12.32 | Corrosion | Metal Loss | AXIAL GROOVING | 2:52 | 63 | 18 | 12.7 | 15 | 1.91 | Internal | 0.30852 | 405.156 | 16.4729 | 82.1042
2392 | 9489.531 | 0.42 | 766 | 12.03 | Corrosion | Metal Loss | GENERAL | 5:50 | 101 | 39 | 12.7 | 10 | 1.27 | Internal | 0.30856 | 405.1059 | 16.473 | 82.1042
2393 | 9490.972 | 1.861 | 766 | 12.03 | Corrosion | Metal Loss | AXIAL GROOVING | 2:21 | 82 | 22 | 12.7 | 17 | 2.16 | Internal | 0.31387 | 398.2558 | 16.473 | 82.1042
2394 | 9493.204 | 4.092 | 766 | 12.03 | Corrosion | Metal Loss | PITTING | 11:53 | 26 | 18 | 12.7 | 11 | 1.4 | Internal | 0.30002 | 416.644 | 16.473 | 82.1042
2395 | 9495.755 | 6.644 | 766 | 12.03 | Corrosion | Metal Loss | PITTING | 11:54 | 32 | 18 | 12.7 | 11 | 1.4 | Internal | 0.30087 | 415.4628 | 16.473 | 82.1041
2396 | 9497.949 | 8.838 | 766 | 12.03 | Corrosion | Metal Loss | PITTING | 11:54 | 34 | 18 | 12.7 | 20 | 2.54 | Internal | 0.30414 | 410.9991 | 16.473 | 82.1041
2397 | 9500.853 | 11.742 | 766 | 12.03 | Corrosion | Metal Loss | PITTING | 6:03 | 16 | 22 | 12.7 | 18 | 2.29 | Internal | 0.29943 | 417.4626 | 16.473 | 82.1041
2398 | 9505.283 | 4.184 | 767 | 12.81 | Corrosion | Metal Loss | PITTING | 7:06 | 25 | 22 | 12.7 | 20 | 2.54 | Internal | 0.30164 | 414.3954 | 16.4731 | 82.1041
2399 | 9506.361 | 5.261 | 767 | 12.81 | Corrosion | Metal Loss | PITTING | 7:59 | 17 | 18 | 12.7 | 16 | 2.03 | Internal | 0.2994 | 417.5044 | 16.4731 | 82.1041
2400 | 9514.61 | 0.761 | 768 | 12.44 | Corrosion | Metal Loss | AXIAL GROOVING | 11:56 | 148 | 18 | 12.7 | 16 | 2.03 | Internal | 0.3204 | 390.1427 | 16.4731 | 82.104
2401 | 9520.822 | 6.973 | 768 | 12.44 | Corrosion | Metal Loss | CIRCUMFERENTIAL SLOTTING | 8:41 | 12 | 14 | 12.7 | 24 | 3.05 | Internal | 0.29915 | 417.8533 | 16.4732 | 82.104
2402 | 9525.74 | 11.891 | 768 | 12.44 | Corrosion | Metal Loss | PITTING | 8:33 | 36 | 22 | 12.7 | 14 | 1.78 | Internal | 0.30251 | 413.2137 | 16.4732 | 82.1039
2403 | 9532.737 | 6.488 | 769 | 12.27 | Corrosion | Metal Loss | PITTING | 11:50 | 26 | 18 | 12.7 | 14 | 1.78 | Internal | 0.30062 | 415.8102 | 16.4733 | 82.1039
2404 | 9536.425 | 10.176 | 769 | 12.27 | Corrosion | Metal Loss | PITTING | 8:27 | 26 | 43 | 12.7 | 20 | 2.54 | Internal | 0.3019 | 414.0385 | 16.4733 | 82.1039
2405 | 9537.81 | 11.561 | 769 | 12.27 | Corrosion | Metal Loss | PITTING | 8:27 | 32 | 43 | 12.7 | 18 | 2.29 | Internal | 0.30294 | 412.6262 | 16.4733 | 82.1039
2406 | 9539.258 | 0.785 | 770 | 12.71 | Corrosion | Metal Loss | AXIAL GROOVING | 8:26 | 70 | 30 | 12.7 | 19 | 2.41 | Internal | 0.31336 | 398.8996 | 16.4733 | 82.1039
2407 | 9539.378 | 0.905 | 770 | 12.71 | Corrosion | Metal Loss | GENERAL | 8:26 | 252 | 43 | 12.7 | 13 | 1.65 | Internal | 0.34251 | 364.9575 | 16.4733 | 82.1039
2408 | 9540.621 | 2.148 | 770 | 12.71 | Corrosion | Metal Loss | AXIAL GROOVING | 11:58 | 58 | 26 | 12.7 | 24 | 3.05 | Internal | 0.31432 | 397.6888 | 16.4733 | 82.1039
2409 | 9541.075 | 2.602 | 770 | 12.71 | Corrosion | Metal Loss | AXIAL GROOVING | 11:51 | 51 | 18 | 12.7 | 13 | 1.65 | Internal | 0.30489 | 409.9801 | 16.4733 | 82.1039
2410 | 9541.527 | 3.054 | 770 | 12.71 | Corrosion | Metal Loss | AXIAL GROOVING | 11:59 | 47 | 22 | 12.7 | 17 | 2.16 | Internal | 0.30632 | 408.075 | 16.4734 | 82.1038
2411 | 9556.934 | 5.79 | 771 | 12.72 | Corrosion | Metal Loss | PITTING | 7:21 | 37 | 35 | 12.7 | 16 | 2.03 | Internal | 0.30344 | 411.9381 | 16.4734 | 82.1037
2412 | 9560.412 | 9.267 | 771 | 12.72 | Corrosion | Metal Loss | GENERAL | 4:29 | 50 | 39 | 12.7 | 17 | 2.16 | Internal | 0.30705 | 407.0987 | 16.4734 | 82.1037
2413 | 9561.957 | 10.812 | 771 | 12.72 | Corrosion | Metal Loss | AXIAL GROOVING | 8:07 | 67 | 22 | 12.7 | 19 | 2.41 | Internal | 0.31265 | 399.8034 | 16.4734 | 82.1037
2414 | 9564.736 | 0.926 | 772 | 12.95 | Corrosion | Metal Loss | AXIAL GROOVING | 4:30 | 147 | 34 | 12.7 | 10 | 1.27 | Internal | 0.31137 | 401.4533 | 16.4735 | 82.1037
2415 | 9580.028 | 3.224 | 773 | 12.34 | Corrosion | Metal Loss | AXIAL GROOVING | 8:44 | 157 | 22 | 12.7 | 13 | 1.65 | Internal | 0.31633 | 395.1561 | 16.4736 | 82.1036
2416 | 9592.062 | 2.955 | 774 | 12.61 | Corrosion | Metal Loss | GENERAL | 9:58 | 77 | 47 | 12.7 | 20 | 2.54 | Internal | 0.31598 | 395.5944 | 16.4737 | 82.1035
2417 | 9601.35 | 12.243 | 774 | 12.61 | Corrosion | Metal Loss | PITTING | 7:23 | 34 | 22 | 12.7 | 10 | 1.27 | Internal | 0.30085 | 415.4853 | 16.4737 | 82.1035
2418 | 9605.302 | 3.616 | 775 | 12.67 | Corrosion | Metal Loss | AXIAL GROOVING | 11:54 | 53 | 22 | 12.7 | 20 | 2.54 | Internal | 0.30976 | 403.5421 | 16.4737 | 82.1034
2419 | 9605.628 | 3.943 | 775 | 12.67 | Corrosion | Metal Loss | AXIAL GROOVING | 9:46 | 43 | 18 | 12.7 | 18 | 2.29 | Internal | 0.30583 | 408.729 | 16.4738 | 82.1034
2420 | 9611.633 | 9.948 | 775 | 12.67 | Corrosion | Metal Loss | PITTING | 7:11 | 55 | 35 | 12.7 | 22 | 2.79 | Internal | 0.31175 | 400.9636 | 16.4738 | 82.1034
2421 | 9613.417 | 11.731 | 775 | 12.67 | Corrosion | Metal Loss | AXIAL GROOVING | 11:54 | 77 | 18 | 12.7 | 11 | 1.4 | Internal | 0.30727 | 406.8036 | 16.4738 | 82.1034
2422 | 9615.151 | 0.844 | 776 | 12.16 | Corrosion | Metal Loss | PITTING | 11:55 | 48 | 26 | 12.7 | 14 | 1.78 | Internal | 0.3049 | 409.9679 | 16.4738 | 82.1034
2423 | 9615.846 | 1.539 | 776 | 12.16 | Corrosion | Metal Loss | PITTING | 11:56 | 47 | 26 | 12.7 | 23 | 2.92 | Internal | 0.30977 | 403.5262 | 16.4738 | 82.1034
2424 | 9619.159 | 4.852 | 776 | 12.16 | Corrosion | Metal Loss | PITTING | 11:54 | 23 | 22 | 12.7 | 15 | 1.91 | Internal | 0.30028 | 416.2818 | 16.4738 | 82.1033
2425 | 9623.526 | 9.219 | 776 | 12.16 | Corrosion | Metal Loss | PITTING | 11:58 | 43 | 22 | 12.7 | 17 | 2.16 | Internal | 0.30533 | 409.3992 | 16.4739 | 82.1033
2426 | 9625.544 | 11.237 | 776 | 12.16 | Corrosion | Metal Loss | PITTING | 11:58 | 25 | 18 | 12.7 | 10 | 1.27 | Internal | 0.2997 | 417.0898 | 16.4739 | 82.1033
2427 | 9629.505 | 3.095 | 777 | 12.9 | Corrosion | Metal Loss | PITTING | 11:55 | 37 | 22 | 12.7 | 19 | 2.41 | Internal | 0.30461 | 410.3624 | 16.4739 | 82.1033
2428 | 9635.567 | 9.156 | 777 | 12.9 | Corrosion | Metal Loss | PITTING | 11:44 | 28 | 18 | 12.7 | 15 | 1.91 | Internal | 0.30122 | 414.9826 | 16.4739 | 82.1032
2429 | 9638.892 | 12.482 | 777 | 12.9 | Corrosion | Metal Loss | GENERAL | 4:12 | 130 | 39 | 12.7 | 11 | 1.4 | Internal | 0.31188 | 400.7939 | 16.4739 | 82.1032
2430 | 9645.855 | 6.637 | 778 | 12.43 | Corrosion | Metal Loss | PITTING | 11:49 | 25 | 18 | 12.7 | 18 | 2.29 | Internal | 0.30124 | 414.9552 | 16.474 | 82.1032
2431 | 9648.055 | 8.837 | 778 | 12.43 | Corrosion | Metal Loss | AXIAL GROOVING | 11:57 | 55 | 22 | 12.7 | 19 | 2.41 | Internal | 0.30961 | 403.7386 | 16.474 | 82.1032
2432 | 9648.285 | 9.067 | 778 | 12.43 | Corrosion | Metal Loss | AXIAL GROOVING | 11:57 | 59 | 26 | 12.7 | 10 | 1.27 | Internal | 0.30425 | 410.8514 | 16.474 | 82.1032
2433 | 9650.778 | 11.56 | 778 | 12.43 | Corrosion | Metal Loss | AXIAL GROOVING | 9:42 | 64 | 22 | 12.7 | 17 | 2.16 | Internal | 0.31029 | 402.8425 | 16.474 | 82.1031
2434 | 9650.861 | 11.644 | 778 | 12.43 | Corrosion | Metal Loss | AXIAL GROOVING | 11:50 | 59 | 18 | 12.7 | 11 | 1.4 | Internal | 0.30494 | 409.9227 | 16.474 | 82.1031
2435 | 9656.811 | 5.241 | 779 | 12.63 | Corrosion | Metal Loss | PITTING | 11:59 | 21 | 30 | 12.7 | 17 | 2.16 | Internal | 0.30022 | 416.3669 | 16.4741 | 82.1031
2436 | 9657.569 | 5.999 | 779 | 12.63 | Corrosion | Metal Loss | PITTING | 7:05 | 29 | 30 | 12.7 | 13 | 1.65 | Internal | 0.30091 | 415.4093 | 16.4741 | 82.1031
2437 | 9657.741 | 6.171 | 779 | 12.63 | Corrosion | Metal Loss | AXIAL GROOVING | 8:05 | 72 | 34 | 12.7 | 16 | 2.03 | Internal | 0.31103 | 401.8896 | 16.4741 | 82.1031
2438 | 9664.91 | 2.378 | 780 | 12.97 | Corrosion | Metal Loss | AXIAL GROOVING | 8:11 | 50 | 18 | 12.7 | 14 | 1.78 | Internal | 0.3053 | 409.439 | 16.4741 | 82.1031
2439 | 9671.051 | 8.518 | 780 | 12.97 | Corrosion | Metal Loss | AXIAL GROOVING | 8:17 | 78 | 22 | 12.7 | 20 | 2.54 | Internal | 0.31621 | 395.3106 | 16.4742 | 82.103
2440 | 9671.388 | 8.856 | 780 | 12.97 | Corrosion | Metal Loss | AXIAL GROOVING | 9:17 | 45 | 18 | 12.7 | 17 | 2.16 | Internal | 0.30582 | 408.7345 | 16.4742 | 82.103
2441 | 9672.363 | 9.83 | 780 | 12.97 | Corrosion | Metal Loss | AXIAL GROOVING | 11:41 | 78 | 18 | 12.7 | 19 | 2.41 | Internal | 0.31514 | 396.6483 | 16.4742 | 82.103
2442 | 9673.903 | 11.371 | 780 | 12.97 | Corrosion | Metal Loss | PITTING | 7:11 | 33 | 18 | 12.7 | 12 | 1.52 | Internal | 0.3013 | 414.8714 | 16.4742 | 82.103
2443 | 9674.619 | 12.087 | 780 | 12.97 | Corrosion | Metal Loss | AXIAL GROOVING | 7:11 | 46 | 18 | 12.7 | 20 | 2.54 | Internal | 0.30771 | 406.2317 | 16.4742 | 82.103
2444 | 9674.951 | 12.419 | 780 | 12.97 | Corrosion | Metal Loss | AXIAL GROOVING | 8:18 | 44 | 22 | 12.7 | 11 | 1.4 | Internal | 0.3027 | 412.9497 | 16.4742 | 82.103
2445 | 9675.694 | 12.662 | 780 | 12.97 | Corrosion | Metal Loss | GENERAL | 8:19 | 166 | 43 | 12.7 | 16 | 2.03 | Internal | 0.32165 | 388.6166 | 16.4742 | 82.103
2446 | 9677.218 | 1.721 | 781 | 12.71 | Corrosion | Metal Loss | AXIAL GROOVING | 2:44 | 150 | 31 | 12.7 | 19 | 2.41 | Internal | 0.32538 | 384.1687 | 16.4742 | 82.103
2447 | 9677.957 | 2.46 | 781 | 12.71 | Corrosion | Metal Loss | AXIAL GROOVING | 11:45 | 55 | 18 | 12.7 | 18 | 2.29 | Internal | 0.30895 | 404.5965 | 16.4742 | 82.103
2448 | 9690.186 | 0.398 | 782 | 12.19 | Corrosion | Metal Loss | AXIAL GROOVING | 2:52 | 169 | 26 | 12.7 | 17 | 2.16 | Internal | 0.32356 | 386.323 | 16.4743 | 82.1029
2449 | 9702.77 | 0.839 | 783 | 12.38 | Corrosion | Metal Loss | GENERAL | 8:05 | 50 | 43 | 12.7 | 12 | 1.52 | Internal | 0.30414 | 410.9966 | 16.4744 | 82.1028
2450 | 9703.03 | 1.1 | 783 | 12.38 | Corrosion | Metal Loss | AXIAL GROOVING | 7:43 | 54 | 18 | 12.7 | 10 | 1.27 | Internal | 0.3036 | 411.7323 | 16.4744 | 82.1028
2451 | 9703.884 | 1.954 | 783 | 12.38 | Corrosion | Metal Loss | PITTING | 8:04 | 26 | 30 | 12.7 | 13 | 1.65 | Internal | 0.30041 | 416.0992 | 16.4744 | 82.1028
2452 | 9715.101 | 0.829 | 784 | 12.72 | Corrosion | Metal Loss | AXIAL GROOVING | 4:36 | 183 | 34 | 12.7 | 10 | 1.27 | Internal | 0.31277 | 399.6609 | 16.4744 | 82.1027
2453 | 9715.203 | 0.931 | 784 | 12.72 | Corrosion | Metal Loss | GENERAL | 8:44 | 62 | 39 | 12.7 | 11 | 1.4 | Internal | 0.30536 | 409.3595 | 16.4744 | 82.1027
2454 | 9724.024 | 9.752 | 784 | 12.72 | Corrosion | Metal Loss | PITTING | 11:42 | 24 | 22 | 12.7 | 24 | 3.05 | Internal | 0.3022 | 413.6353 | 16.4745 | 82.1027
2455 | 9727.939 | 0.944 | 785 | 12.98 | Corrosion | Metal Loss | PITTING | 2:33 | 16 | 22 | 12.7 | 18 | 2.29 | Internal | 0.29943 | 417.4626 | 16.4745 | 82.1027
2456 | 9729.908 | 2.913 | 785 | 12.98 | Corrosion | Metal Loss | CIRCUMFERENTIAL SLOTTING | 11:37 | 12 | 34 | 12.7 | 22 | 2.79 | Internal | 0.29836 | 418.9521 | 16.4745 | 82.1026
2457 | 9730.754 | 3.759 | 785 | 12.98 | Corrosion | Metal Loss | AXIAL GROOVING | 7:38 | 42 | 18 | 12.7 | 17 | 2.16 | Internal | 0.30508 | 409.7329 | 16.4745 | 82.1026
2458 | 9731.03 | 4.035 | 785 | 12.98 | Corrosion | Metal Loss | PITTING | 7:30 | 25 | 30 | 12.7 | 17 | 2.16 | Internal | 0.30103 | 415.2403 | 16.4745 | 82.1026
2459 | 9732.002 | 5.007 | 785 | 12.98 | Corrosion | Metal Loss | PITTING | 4:38 | 19 | 31 | 12.7 | 18 | 2.29 | Internal | 0.29997 | 416.7092 | 16.4746 | 82.1026
2460 | 9743.006 | 3.738 | 786 | 12.45 | Corrosion | Metal Loss | GENERAL | 8:11 | 82 | 39 | 12.7 | 16 | 2.03 | Internal | 0.3128 | 399.6162 | 16.4746 | 82.1025
2461 | 9744.306 | 5.038 | 786 | 12.45 | Corrosion | Metal Loss | AXIAL GROOVING | 8:48 | 56 | 22 | 12.7 | 20 | 2.54 | Internal | 0.31061 | 402.4329 | 16.4746 | 82.1025
2462 | 9746.815 | 7.547 | 786 | 12.45 | Corrosion | Metal Loss | AXIAL GROOVING | 8:10 | 61 | 18 | 12.7 | 17 | 2.16 | Internal | 0.30963 | 403.7066 | 16.4746 | 82.1025
2463 | 9752.512 | 0.859 | 787 | 12.95 | Corrosion | Metal Loss | PITTING | 8:15 | 19 | 22 | 12.7 | 13 | 1.65 | Internal | 0.29937 | 417.5451 | 16.4747 | 82.1025
2464 | 9756.404 | 4.751 | 787 | 12.95 | Corrosion | Metal Loss | GENERAL | 8:43 | 49 | 53 | 12.7 | 14 | 1.78 | Internal | 0.3051 | 409.7027 | 16.4747 | 82.1025
2465 | 9757.641 | 5.987 | 787 | 12.95 | Corrosion | Metal Loss | AXIAL GROOVING | 11:56 | 54 | 18 | 12.7 | 10 | 1.27 | Internal | 0.3036 | 411.7323 | 16.4747 | 82.1024
2466 | 9758.665 | 7.011 | 787 | 12.95 | Corrosion | Metal Loss | PITTING | 11:55 | 35 | 22 | 12.7 | 20 | 2.54 | Internal | 0.30443 | 410.6041 | 16.4747 | 82.1024
2467 | 9759.069 | 7.416 | 787 | 12.95 | Corrosion | Metal Loss | PITTING | 11:54 | 35 | 39 | 12.7 | 15 | 1.91 | Internal | 0.30266 | 413.0061 | 16.4747 | 82.1024
2468 | 9763.361 | 11.707 | 787 | 12.95 | Corrosion | Metal Loss | PITTING | 11:58 | 15 | 22 | 12.7 | 22 | 2.79 | Internal | 0.29959 | 417.2434 | 16.4748 | 82.1024
2469 | 9764.309 | 12.656 | 787 | 12.95 | Corrosion | Metal Loss | AXIAL GROOVING | 11:58 | 50 | 22 | 12.7 | 19 | 2.41 | Internal | 0.30825 | 405.5161 | 16.4748 | 82.1024
2470 | 9765.219 | 0.676 | 788 | 12.49 | Corrosion | Metal Loss | GENERAL | 8:28 | 181 | 69 | 12.7 | 20 | 2.54 | Internal | 0.32965 | 379.1862 | 16.4748 | 82.1024
2471 | 9767.454 | 2.911 | 788 | 12.49 | Corrosion | Metal Loss | AXIAL GROOVING | 11:51 | 49 | 18 | 12.7 | 16 | 2.03 | Internal | 0.30621 | 408.2109 | 16.4748 | 82.1024
2472 | 9773.219 | 8.675 | 788 | 12.49 | Corrosion | Metal Loss | AXIAL GROOVING | 7:52 | 78 | 18 | 12.7 | 12 | 1.52 | Internal | 0.30826 | 405.4958 | 16.4748 | 82.1023
2473 | 9777.817 | 0.841 | 789 | 12.64 | Corrosion | Metal Loss | GENERAL | 8:24 | 97 | 61 | 12.7 | 18 | 2.29 | Internal | 0.31757 | 393.608 | 16.4748 | 82.1023
2474 | 9778.718 | 1.742 | 789 | 12.64 | Corrosion | Metal Loss | GENERAL | 8:38 | 242 | 74 | 12.7 | 25 | 3.18 | Internal | 0.39755 | 314.4249 | 16.4748 | 82.1023
2475 | 9782.595 | 5.619 | 789 | 12.64 | Corrosion | Metal Loss | AXIAL GROOVING | 5:21 | 39 | 18 | 12.7 | 25 | 3.18 | Internal | 0.30792 | 405.955 | 16.4749 | 82.1023
2476 | 9785.439 | 8.463 | 789 | 12.64 | Corrosion | Metal Loss | PITTING | 11:56 | 22 | 22 | 12.7 | 16 | 2.03 | Internal | 0.30025 | 416.3205 | 16.4749 | 82.1023
2477 | 9789.903 | 0.334 | 790 | 12.76 | Corrosion | Metal Loss | PITTING | 12:00 | 42 | 22 | 12.7 | 24 | 3.05 | Internal | 0.30855 | 405.1272 | 16.4749 | 82.1022
2478 | 9790.179 | 0.61 | 790 | 12.76 | Corrosion | Metal Loss | GENERAL | 8:23 | 153 | 73 | 12.7 | 19 | 2.41 | Internal | 0.32565 | 383.8511 | 16.4749 | 82.1022
2479 | 9790.764 | 1.195 | 790 | 12.76 | Corrosion | Metal Loss | GENERAL | 8:24 | 102 | 65 | 12.7 | 22 | 2.79 | Internal | 0.32355 | 386.3389 | 16.4749 | 82.1022
2480 | 9801.811 | 12.242 | 790 | 12.76 | Corrosion | Metal Loss | PITTING | 8:49 | 58 | 35 | 12.7 | 20 | 2.54 | Internal | 0.31117 | 401.7104 | 16.475 | 82.1022
2481 | 9812.436 | 10.187 | 791 | 12.93 | Corrosion | Metal Loss | GENERAL | 8:29 | 51 | 39 | 12.7 | 11 | 1.4 | Internal | 0.30377 | 411.5 | 16.4751 | 82.1021
2482 | 9821.997 | 6.794 | 792 | 12.61 | Corrosion | Metal Loss | AXIAL GROOVING | 8:04 | 44 | 22 | 12.7 | 13 | 1.65 | Internal | 0.30362 | 411.7017 | 16.4751 | 82.102
2483 | 9825.114 | 9.911 | 792 | 12.61 | Corrosion | Metal Loss | AXIAL GROOVING | 8:43 | 28 | 14 | 12.7 | 19 | 2.41 | Internal | 0.30218 | 413.6612 | 16.4752 | 82.102
2484 | 9827.395 | 12.192 | 792 | 12.61 | Corrosion | Metal Loss | GENERAL | 8:43 | 105 | 74 | 12.7 | 15 | 1.91 | Internal | 0.31496 | 396.8816 | 16.4752 | 82.102
2485 | 9836.381 | 8.626 | 793 | 12.53 | Corrosion | Metal Loss | PITTING | 8:38 | 27 | 18 | 12.7 | 15 | 1.91 | Internal | 0.30102 | 415.2521 | 16.4752 | 82.1019
2486 | 9841.515 | 1.282 | 794 | 11.62 | Corrosion | Metal Loss | PITTING | 8:52 | 40 | 26 | 12.7 | 11 | 1.4 | Internal | 0.30208 | 413.793 | 16.4753 | 82.1019
2487 | 9843.95 | 3.716 | 794 | 11.62 | Corrosion | Metal Loss | CIRCUMFERENTIAL SLOTTING | 8:44 | 10 | 18 | 12.7 | 25 | 3.18 | Internal | 0.29869 | 418.4932 | 16.4753 | 82.1019
2488 | 9844.571 | 4.337 | 794 | 11.62 | Corrosion | Metal Loss | PITTING | 8:29 | 20 | 30 | 12.7 | 10 | 1.27 | Internal | 0.29913 | 417.8716 | 16.4753 | 82.1019
2489 | 9845.552 | 5.319 | 794 | 11.62 | Corrosion | Metal Loss | PITTING | 7:35 | 35 | 34 | 12.7 | 16 | 2.03 | Internal | 0.30299 | 412.5602 | 16.4753 | 82.1019
2490 | 9850.467 | 10.234 | 794 | 11.62 | Corrosion | Metal Loss | AXIAL GROOVING | 7:59 | 63 | 26 | 12.7 | 20 | 2.54 | Internal | 0.31253 | 399.9674 | 16.4753 | 82.1018
2491 | 9852.207 | 0.388 | 795 | 11.89 | Corrosion | Metal Loss | AXIAL GROOVING | 8:32 | 63 | 26 | 12.7 | 18 | 2.29 | Internal | 0.3109 | 402.0569 | 16.4753 | 82.1018
2492 | 9856.105 | 4.285 | 795 | 11.89 | Corrosion | Metal Loss | PITTING | 9:44 | 26 | 18 | 12.7 | 16 | 2.03 | Internal | 0.30103 | 415.2432 | 16.4754 | 82.1018
2493 | 9857.866 | 6.046 | 795 | 11.89 | Corrosion | Metal Loss | PITTING | 9:43 | 34 | 31 | 12.7 | 20 | 2.54 | Internal | 0.30414 | 410.9991 | 16.4754 | 82.1018
2494 | 9862.974 | 11.154 | 795 | 11.89 | Corrosion | Metal Loss | PITTING | 9:32 | 37 | 26 | 12.7 | 17 | 2.16 | Internal | 0.30384 | 411.4057 | 16.4754 | 82.1018
2495 | 9864.046 | 0.405 | 796 | 12.69 | Corrosion | Metal Loss | PITTING | 8:17 | 23 | 18 | 12.7 | 14 | 1.78 | Internal | 0.30011 | 416.5183 | 16.4754 | 82.1018
2496 | 9866.205 | 2.564 | 796 | 12.69 | Corrosion | Metal Loss | PITTING | 12:00 | 23 | 26 | 12.7 | 15 | 1.91 | Internal | 0.30028 | 416.2818 | 16.4754 | 82.1017
2497 | 9868.735 | 5.094 | 796 | 12.69 | Corrosion | Metal Loss | PITTING | 11:44 | 27 | 18 | 12.7 | 11 | 1.4 | Internal | 0.30015 | 416.4542 | 16.4755 | 82.1017
2498 | 9872.127 | 8.486 | 796 | 12.69 | Corrosion | Metal Loss | PITTING | 11:58 | 40 | 26 | 12.7 | 16 | 2.03 | Internal | 0.30414 | 410.9995 | 16.4755 | 82.1017
2499 | 9873.282 | 9.641 | 796 | 12.69 | Corrosion | Metal Loss | AXIAL GROOVING | 11:58 | 45 | 18 | 12.7 | 11 | 1.4 | Internal | 0.30285 | 412.7399 | 16.4755 | 82.1017
2500 | 9877.116 | 0.863 | 797 | 12.81 | Corrosion | Metal Loss | AXIAL GROOVING | 11:59 | 113 | 26 | 12.7 | 12 | 1.52 | Internal | 0.31189 | 400.7784 | 16.4755 | 82.1017
2501 | 9877.159 | 0.906 | 797 | 12.81 | Corrosion | Metal Loss | PITTING | 5:29 | 45 | 26 | 12.7 | 17 | 2.16 | Internal | 0.30582 | 408.7345 | 16.4755 | 82.1017
2502 | 9879.094 | 2.841 | 797 | 12.81 | Corrosion | Metal Loss | AXIAL GROOVING | 11:55 | 206 | 22 | 12.7 | 19 | 2.41 | Internal | 0.32929 | 379.6036 | 16.4755 | 82.1017
2503 | 9885.147 | 8.893 | 797 | 12.81 | Corrosion | Metal Loss | AXIAL GROOVING | 11:56 | 48 | 18 | 12.7 | 12 | 1.52 | Internal | 0.30381 | 411.4448 | 16.4756 | 82.1016
2504 | 9889.386 | 0.35 | 798 | 12.42 | Corrosion | Metal Loss | GENERAL | 8:45 | 68 | 57 | 12.7 | 10 | 1.27 | Internal | 0.30535 | 409.3688 | 16.4756 | 82.1016
2505 | 9898.241 | 9.205 | 798 | 12.42 | Corrosion | Metal Loss | GENERAL | 8:38 | 144 | 43 | 12.7 | 11 | 1.4 | Internal | 0.31269 | 399.7598 | 16.4756 | 82.1015
2506 | 9898.633 | 9.597 | 798 | 12.42 | Corrosion | Metal Loss | GENERAL | 7:39 | 564 | 39 | 12.7 | 18 | 2.29 | Internal | 0.36356 | 343.8197 | 16.4757 | 82.1015
2507 | 9904.724 | 3.32 | 799 | 12.84 | Corrosion | Metal Loss | GENERAL | 2:44 | 40 | 39 | 12.7 | 12 | 1.52 | Internal | 0.30246 | 413.2735 | 16.4757 | 82.1015
2508 | 9905.92 | 4.516 | 799 | 12.84 | Corrosion | Metal Loss | AXIAL GROOVING | 8:45 | 42 | 18 | 12.7 | 14 | 1.78 | Internal | 0.3037 | 411.5839 | 16.4757 | 82.1015
2509 | 9907.882 | 6.479 | 799 | 12.84 | Corrosion | Metal Loss | AXIAL GROOVING | 10:46 | 36 | 18 | 12.7 | 11 | 1.4 | Internal | 0.30147 | 414.6349 | 16.4757 | 82.1015
2510 | 9908.706 | 7.302 | 799 | 12.84 | Corrosion | Metal Loss | AXIAL GROOVING | 8:17 | 67 | 18 | 12.7 | 10 | 1.27 | Internal | 0.30523 | 409.5266 | 16.4757 | 82.1015
2511 | 9912.954 | 11.55 | 799 | 12.84 | Corrosion | Metal Loss | AXIAL GROOVING | 10:48 | 48 | 18 | 12.7 | 18 | 2.29 | Internal | 0.30715 | 406.9707 | 16.4757 | 82.1015
2512 | 9913.281 | 11.877 | 799 | 12.84 | Corrosion | Metal Loss | GENERAL | 4:48 | 229 | 125 | 12.7 | 11 | 1.4 | Internal | 0.31575 | 395.8818 | 16.4757 | 82.1014
2513 | 9914.946 | 0.756 | 800 | 12.51 | Corrosion | Metal Loss | PITTING | 8:16 | 37 | 35 | 12.7 | 11 | 1.4 | Internal | 0.30162 | 414.4252 | 16.4757 | 82.1014
2514 | 9923.588 | 9.398 | 800 | 12.51 | Corrosion | Metal Loss | AXIAL GROOVING | 11:53 | 82 | 18 | 12.7 | 18 | 2.29 | Internal | 0.31495 | 396.8837 | 16.4758 | 82.1014
2515 | 9924.211 | 10.021 | 800 | 12.51 | Corrosion | Metal Loss | PITTING | 8:45 | 48 | 31 | 12.7 | 20 | 2.54 | Internal | 0.3083 | 405.4508 | 16.4758 | 82.1014
2516 | 9927.585 | 0.952 | 801 | 12.69 | Corrosion | Metal Loss | AXIAL GROOVING | 8:42 | 64 | 31 | 12.7 | 17 | 2.16 | Internal | 0.31029 | 402.8425 | 16.4758 | 82.1014
2517 | 9946.642 | 7.367 | 802 | 12.53 | Corrosion | Metal Loss | AXIAL GROOVING | 11:55 | 37 | 18 | 12.7 | 13 | 1.65 | Internal | 0.30233 | 413.4563 | 16.476 | 82.1012
2518 | 9950.963 | 11.688 | 802 | 12.53 | Corrosion | Metal Loss | AXIAL GROOVING | 11:51 | 77 | 18 | 12.7 | 15 | 1.91 | Internal | 0.31103 | 401.8963 | 16.476 | 82.1012
2519 | 9952.165 | 0.418 | 803 | 12.7 | Corrosion | Metal Loss | AXIAL GROOVING | 7:22 | 73 | 18 | 12.7 | 17 | 2.16 | Internal | 0.31217 | 400.4215 | 16.476 | 82.1012
2520 | 9952.425 | 0.678 | 803 | 12.7 | Corrosion | Metal Loss | AXIAL GROOVING | 8:30 | 85 | 30 | 12.7 | 18 | 2.29 | Internal | 0.31552 | 396.1754 | 16.476 | 82.1012
2521 | 9953.025 | 1.278 | 803 | 12.7 | Corrosion | Metal Loss | GENERAL | 6:45 | 40 | 43 | 12.7 | 24 | 3.05 | Internal | 0.3078 | 406.103 | 16.476 | 82.1012
2522 | 9953.862 | 2.115 | 803 | 12.7 | Corrosion | Metal Loss | AXIAL GROOVING | 7:53 | 73 | 18 | 12.7 | 18 | 2.29 | Internal | 0.31314 | 399.1825 | 16.476 | 82.1012
2523 | 9954.324 | 2.577 | 803 | 12.7 | Corrosion | Metal Loss | AXIAL GROOVING | 11:53 | 57 | 18 | 12.7 | 17 | 2.16 | Internal | 0.30872 | 404.9014 | 16.476 | 82.1012
2524 | 9957.453 | 5.706 | 803 | 12.7 | Corrosion | Metal Loss | AXIAL GROOVING | 7:24 | 55 | 22 | 12.7 | 18 | 2.29 | Internal | 0.30895 | 404.5965 | 16.4761 | 82.1011
2525 | 9970.036 | 5.661 | 804 | 12.04 | Corrosion | Metal Loss | AXIAL GROOVING | 11:57 | 412 | 18 | 12.7 | 12 | 1.52 | Internal | 0.33852 | 369.2511 | 16.4761 | 82.1011
2526 | 9971.019 | 6.644 | 804 | 12.04 | Corrosion | Metal Loss | GENERAL | 8:34 | 46 | 43 | 12.7 | 16 | 2.03 | Internal | 0.30553 | 409.13 | 16.4761 | 82.1011
2527 | 9971.899 | 7.524 | 804 | 12.04 | Corrosion | Metal Loss | PITTING | 11:55 | 22 | 18 | 12.7 | 18 | 2.29 | Internal | 0.30058 | 415.8684 | 16.4761 | 82.1011
2528 | 9975.99 | 11.615 | 804 | 12.04 | Corrosion | Metal Loss | PITTING | 4:20 | 30 | 18 | 12.7 | 20 | 2.54 | Internal | 0.30299 | 412.5523 | 16.4761 | 82.101
2529 | 9977.143 | 0.758 | 805 | 12.43 | Corrosion | Metal Loss | AXIAL GROOVING | 11:57 | 121 | 22 | 12.7 | 18 | 2.29 | Internal | 0.32089 | 389.5437 | 16.4761 | 82.101
2530 | 9977.613 | 1.227 | 805 | 12.43 | Corrosion | Metal Loss | PITTING | 5:51 | 35 | 18 | 12.7 | 19 | 2.41 | Internal | 0.30405 | 411.1123 | 16.4761 | 82.101
2531 | 9982.295 | 5.91 | 805 | 12.43 | Corrosion | Metal Loss | PITTING | 6:57 | 34 | 18 | 12.7 | 13 | 1.65 | Internal | 0.30179 | 414.2017 | 16.4762 | 82.101
2532 | 9983.647 | 7.262 | 805 | 12.43 | Corrosion | Metal Loss | PITTING | 7:27 | 19 | 18 | 12.7 | 20 | 2.54 | Internal | 0.30022 | 416.3661 | 16.4762 | 82.101
2533 | 9989.601 | 0.819 | 806 | 12.63 | Corrosion | Metal Loss | AXIAL GROOVING | 7:30 | 65 | 18 | 12.7 | 20 | 2.54 | Internal | 0.31305 | 399.2965 | 16.4762 | 82.101
2534 | 9992.814 | 4.032 | 806 | 12.63 | Corrosion | Metal Loss | PITTING | 8:28 | 31 | 22 | 12.7 | 14 | 1.78 | Internal | 0.30154 | 414.5451 | 16.4763 | 82.1009
2535 | 9993.23 | 4.448 | 806 | 12.63 | Corrosion | Metal Loss | AXIAL GROOVING | 8:36 | 63 | 22 | 12.7 | 19 | 2.41 | Internal | 0.31167 | 401.0591 | 16.4763 | 82.1009
2536 | 10001.116 | 12.334 | 806 | 12.63 | Corrosion | Metal Loss | PITTING | 9:35 | 22 | 22 | 12.7 | 19 | 2.41 | Internal | 0.30073 | 415.6552 | 16.4763 | 82.1009
2537 | 10001.827 | 0.453 | 807 | 12.8 | Corrosion | Metal Loss | PITTING | 8:42 | 31 | 39 | 12.7 | 19 | 2.41 | Internal | 0.30297 | 412.5888 | 16.4763 | 82.1009
2538 | 10006.24 | 4.867 | 807 | 12.8 | Corrosion | Metal Loss | PITTING | 9:35 | 16 | 26 | 12.7 | 20 | 2.54 | Internal | 0.29961 | 417.2132 | 16.4763 | 82.1009
2539 | 10007.153 | 5.779 | 807 | 12.8 | Corrosion | Metal Loss | PITTING | 10:58 | 16 | 18 | 12.7 | 16 | 2.03 | Internal | 0.29925 | 417.7145 | 16.4764 | 82.1008
2540 | 10008.286 | 6.912 | 807 | 12.8 | Corrosion | Metal Loss | AXIAL GROOVING | 2:58 | 75 | 18 | 12.7 | 14 | 1.78 | Internal | 0.30974 | 403.5659 | 16.4764 | 82.1008
2541 | 10013.134 | 11.76 | 807 | 12.8 | Corrosion | Metal Loss | GENERAL | 8:49 | 181 | 78 | 12.7 | 25 | 3.18 | Internal | 0.33923 | 368.4869 | 16.4764 | 82.1008
2542 | 10015.863 | 1.738 | 808 | 12.14 | Corrosion | Metal Loss | PITTING | 8:33 | 24 | 22 | 12.7 | 15 | 1.91 | Internal | 0.30046 | 416.0325 | 16.4764 | 82.1008
2543 | 10021.483 | 7.358 | 808 | 12.14 | Corrosion | Metal Loss | PITTING | 7:24 | 28 | 18 | 12.7 | 19 | 2.41 | Internal | 0.30218 | 413.6612 | 16.4764 | 82.1008
2544 | 10026.72 | 0.535 | 809 | 12.42 | Corrosion | Metal Loss | PITTING | 9:24 | 29 | 18 | 12.7 | 14 | 1.78 | Internal | 0.30116 | 415.0615 | 16.4765 | 82.1007
2545 | 10039.454 | 0.93 | 810 | 12.74 | Corrosion | Metal Loss | GENERAL | 8:54 | 104 | 47 | 12.7 | 18 | 2.29 | Internal | 0.31864 | 392.2887 | 16.4766 | 82.1006
2546 | 10042.324 | 3.799 | 810 | 12.74 | Corrosion | Metal Loss | GENERAL | 8:44 | 116 | 39 | 12.7 | 11 | 1.4 | Internal | 0.31093 | 402.0147 | 16.4766 | 82.1006
2547 | 10042.637 | 4.113 | 810 | 12.74 | Corrosion | Metal Loss | AXIAL GROOVING | 8:36 | 96 | 30 | 12.7 | 10 | 1.27 | Internal | 0.30815 | 405.6431 | 16.4766 | 82.1006
2548 | 10044.116 | 5.591 | 810 | 12.74 | Corrosion | Metal Loss | PITTING | 11:36 | 27 | 30 | 12.7 | 20 | 2.54 | Internal | 0.30217 | 413.6752 | 16.4766 | 82.1006
2549 | 10047.673 | 9.149 | 810 | 12.74 | Corrosion | Metal Loss | PITTING | 7:39 | 26 | 31 | 12.7 | 11 | 1.4 | Internal | 0.30002 | 416.644 | 16.4766 | 82.1006
2550 | 10057.592 | 6.359 | 811 | 12.24 | Corrosion | Metal Loss | PITTING | 11:19 | 20 | 22 | 12.7 | 15 | 1.91 | Internal | 0.29977 | 416.9908 | 16.4767 | 82.1005
2551 | 10059.379 | 8.146 | 811 | 12.24 | Corrosion | Metal Loss | PITTING | 4:42 | 31 | 18 | 12.7 | 14 | 1.78 | Internal | 0.30154 | 414.5451 | 16.4767 | 82.1005
2552 | 10062.133 | 10.9 | 811 | 12.24 | Corrosion | Metal Loss | GENERAL | 4:42 | 89 | 61 | 12.7 | 12 | 1.52 | Internal | 0.30958 | 403.7788 | 16.4767 | 82.1005
2553 | 10062.993 | 11.76 | 811 | 12.24 | Corrosion | Metal Loss | GENERAL | 8:28 | 135 | 65 | 12.7 | 18 | 2.29 | Internal | 0.32243 | 387.684 | 16.4767 | 82.1005
2554 | 10063.96 | 0.52 | 812 | 12.99 | Corrosion | Metal Loss | GENERAL | 8:41 | 57 | 61 | 12.7 | 13 | 1.65 | Internal | 0.30595 | 408.5655 | 16.4767 | 82.1005
2555 | 10064.179 | 0.739 | 812 | 12.99 | Corrosion | Metal Loss | GENERAL | 9:11 | 82 | 53 | 12.7 | 12 | 1.52 | Internal | 0.30876 | 404.8434 | 16.4767 | 82.1005
2556 | 10065.141 | 1.7 | 812 | 12.99 | Corrosion | Metal Loss | GENERAL | 10:10 | 189 | 61 | 12.7 | 20 | 2.54 | Internal | 0.3302 | 378.5584 | 16.4767 | 82.1005
2557 | 10066.374 | 2.934 | 812 | 12.99 | Corrosion | Metal Loss | AXIAL GROOVING | 3:39 | 63 | 22 | 12.7 | 10 | 1.27 | Internal | 0.30475 | 410.1754 | 16.4767 | 82.1005
2558 | 10066.793 | 3.353 | 812 | 12.99 | Corrosion | Metal Loss | GENERAL | 4:09 | 73 | 65 | 12.7 | 15 | 1.91 | Internal | 0.31035 | 402.7724 | 16.4767 | 82.1005
2559 | 10067.488 | 4.047 | 812 | 12.99 | Corrosion | Metal Loss | AXIAL GROOVING | 8:16 | 79 | 35 | 12.7 | 15 | 1.91 | Internal | 0.31135 | 401.4745 | 16.4767 | 82.1005
2560 | 10068.069 | 4.629 | 812 | 12.99 | Corrosion | Metal Loss | GENERAL | 4:16 | 58 | 65 | 12.7 | 14 | 1.78 | Internal | 0.30683 | 407.3982 | 16.4768 | 82.1004
2561 | 10072.208 | 8.767 | 812 | 12.99 | Corrosion | Metal Loss | PITTING | 11:14 | 37 | 22 | 12.7 | 15 | 1.91 | Internal | 0.30309 | 412.4236 | 16.4768 | 82.1004
2562 | 10075.758 | 12.318 | 812 | 12.99 | Corrosion | Metal Loss | PITTING | 8:19 | 48 | 26 | 12.7 | 14 | 1.78 | Internal | 0.3049 | 409.9679 | 16.4768 | 82.1004
2563 | 10076.871 | 0.499 | 813 | 12.14 | Corrosion | Metal Loss | GENERAL | 4:12 | 93 | 86 | 12.7 | 21 | 2.67 | Internal | 0.32057 | 389.9274 | 16.4768 | 82.1004
2564 | 10077.062 | 0.691 | 813 | 12.14 | Corrosion | Metal Loss | PITTING | 8:19 | 28 | 18 | 12.7 | 12 | 1.52 | Internal | 0.30051 | 415.9664 | 16.4768 | 82.1004
2565 | 10077.102 | 0.731 | 813 | 12.14 | Corrosion | Metal Loss | CIRCUMFERENTIAL SLOTTING | 11:56 | 12 | 18 | 12.7 | 18 | 2.29 | Internal | 0.29882 | 418.3052 | 16.4768 | 82.1004
2566 | 10082.224 | 5.853 | 813 | 12.14 | Corrosion | Metal Loss | PITTING | 4:33 | 62 | 34 | 12.7 | 13 | 1.65 | Internal | 0.30679 | 407.4426 | 16.4768 | 82.1004
2567 | 10083.224 | 6.852 | 813 | 12.14 | Corrosion | Metal Loss | PITTING | 3:32 | 36 | 26 | 12.7 | 13 | 1.65 | Internal | 0.30215 | 413.7058 | 16.4768 | 82.1003
2568 | 10088.126 | 11.755 | 813 | 12.14 | Corrosion | Metal Loss | GENERAL | 8:08 | 48 | 53 | 12.7 | 13 | 1.65 | Internal | 0.30435 | 410.7105 | 16.4769 | 82.1003
2569 | 10088.841 | 0.371 | 814 | 10.76 | Corrosion | Metal Loss | PITTING | 3:31 | 24 | 34 | 12.7 | 10 | 1.27 | Internal | 0.29958 | 417.2542 | 16.4769 | 82.1003
2570 | 10090.908 | 2.437 | 814 | 10.76 | Corrosion | Metal Loss | PITTING | 8:22 | 23 | 26 | 12.7 | 10 | 1.27 | Internal | 0.29946 | 417.4149 | 16.4769 | 82.1003
2571 | 10091.052 | 2.581 | 814 | 10.76 | Corrosion | Metal Loss | GENERAL | 4:22 | 47 | 47 | 12.7 | 20 | 2.54 | Internal | 0.308 | 405.8402 | 16.4769 | 82.1003
2572 | 10091.386 | 2.915 | 814 | 10.76 | Corrosion | Metal Loss | AXIAL GROOVING | 8:37 | 54 | 26 | 12.7 | 18 | 2.29 | Internal | 0.3087 | 404.9278 | 16.4769 | 82.1003
2573 | 10092.974 | 4.504 | 814 | 10.76 | Corrosion | Metal Loss | PITTING | 3:29 | 36 | 39 | 12.7 | 13 | 1.65 | Internal | 0.30215 | 413.7058 | 16.4769 | 82.1003
2574 | 10093.196 | 4.725 | 814 | 10.76 | Corrosion | Metal Loss | PITTING | 3:29 | 36 | 39 | 12.7 | 10 | 1.27 | Internal | 0.30113 | 415.1094 | 16.4769 | 82.1003
2575 | 10098.019 | 9.548 | 814 | 10.76 | Corrosion | Metal Loss | GENERAL | 11:26 | 44 | 39 | 12.7 | 13 | 1.65 | Internal | 0.30362 | 411.7017 | 16.4769 | 82.1002
2576 | 10099.194 |  | 815 | 1.94 | [6 empty] | 12.7
2577 | 10108.468 | 7.4 | 816 | 12.68 | Corrosion | Metal Loss | PITTING | 4:25 | 24 | 18 | 12.7 | 14 | 1.78 | Internal | 0.30027 | 416.2874 | 16.477 | 82.1002
2578 | 10108.856 | 7.788 | 816 | 12.68 | Corrosion | Metal Loss | AXIAL GROOVING | 11:55 | 161 | 18 | 12.7 | 20 | 2.54 | Internal | 0.32809 | 380.9958 | 16.477 | 82.1002
2579 | 10111.924 | 10.856 | 816 | 12.68 | Corrosion | Metal Loss | GENERAL | 9:30 | 288 | 73 | 12.7 | 13 | 1.65 | Internal | 0.34251 | 364.9575 | 16.477 | 82.1002
2580 | 10111.924 | 10.856 | 816 | 12.68 | Corrosion | Metal Loss | GENERAL | 6:53 | 272 | 47 | 12.7 | 12 | 1.52 | Internal | 0.33852 | 369.2511 | 16.4771 | 82.1002
2581 | 10122.416 | 8.738 | 817 | 12.55 | Corrosion | Metal Loss | PITTING | 6:51 | 26 | 18 | 12.7 | 11 | 1.4 | Internal | 0.30002 | 416.644 | 16.4771 | 82.1001
2582 | 10122.781 | 9.103 | 817 | 12.55 | Corrosion | Metal Loss | PITTING | 6:51 | 19 | 18 | 12.7 | 11 | 1.4 | Internal | 0.29915 | 417.856 | 16.4771 | 82.1001
2583 | 10124.967 | 11.289 | 817 | 12.55 | Corrosion | Metal Loss | CIRCUMFERENTIAL GROOVING | 4:20 | 19 | 39 | 12.7 | 13 | 1.65 | Internal | 0.29937 | 417.5451 | 16.4771 | 82.1001
2584 | 10125.655 | 11.978 | 817 | 12.55 | Corrosion | Metal Loss | AXIAL GROOVING | 3:20 | 39 | 18 | 12.7 | 13 | 1.65 | Internal | 0.3027 | 412.9552 | 16.4771 | 82.1001
2585 | 10126.011 | 12.334 | 817 | 12.55 | Corrosion | Metal Loss | PITTING | 4:20 | 24 | 39 | 12.7 | 19 | 2.41 | Internal | 0.30119 | 415.0182 | 16.4771 | 82.1001
2586 | 10126.815 | 0.604 | 818 | 12.43 | Corrosion | Metal Loss | PITTING | 7:43 | 32 | 43 | 12.7 | 13 | 1.65 | Internal | 0.30143 | 414.6915 | 16.4771 | 82.1001
2587 | 10127.598 | 1.386 | 818 | 12.43 | Corrosion | Metal Loss | PITTING | 6:50 | 27 | 18 | 12.7 | 15 | 1.91 | Internal | 0.30102 | 415.2521 | 16.4771 | 82.1001
2588 | 10129.478 | 3.266 | 818 | 12.43 | Corrosion | Metal Loss | GENERAL | 4:21 | 51 | 39 | 12.7 | 15 | 1.91 | Internal | 0.3061 | 408.3649 | 16.4772 | 82.1001
2589 | 10130.383 | 4.172 | 818 | 12.43 | Corrosion | Metal Loss | PITTING | 7:21 | 38 | 35 | 12.7 | 13 | 1.65 | Internal | 0.30251 | 413.206 | 16.4772 | 82.1001
2590 | 10131.331 | 5.12 | 818 | 12.43 | Corrosion | Metal Loss | PITTING | 7:44 | 25 | 39 | 12.7 | 14 | 1.78 | Internal | 0.30044 | 416.0513 | 16.4772 | 82.1001
2591 | 10131.434 | 5.223 | 818 | 12.43 | Corrosion | Metal Loss | AXIAL GROOVING | 7:52 | 59 | 22 | 12.7 | 18 | 2.29 | Internal | 0.30994 | 403.3012 | 16.4772 | 82.1001
2592 | 10134.394 | 8.182 | 818 | 12.43 | Corrosion | Metal Loss | AXIAL GROOVING | 6:52 | 61 | 18 | 12.7 | 14 | 1.78 | Internal | 0.30738 | 406.6693 | 16.4772 | 82.1001
2593 | 10135.554 | 9.343 | 818 | 12.43 | Corrosion | Metal Loss | AXIAL GROOVING | 4:23 | 47 | 22 | 12.7 | 12 | 1.52 | Internal | 0.30364 | 411.6707 | 16.4772 | 82.1001
2594 | 10136.307 | 10.095 | 818 | 12.43 | Corrosion | Metal Loss | PITTING | 11:15 | 20 | 14 | 12.7 | 17 | 2.16 | Internal | 0.30003 | 416.6297 | 16.4772 | 82.1001
2595 | 10139.237 | 0.658 | 819 | 12.23 | Corrosion | Metal Loss | AXIAL GROOVING | 7:15 | 119 | 35 | 12.7 | 19 | 2.41 | Internal | 0.32201 | 388.1922 | 16.4772 | 82.1001
2596 | 10142.816 | 4.237 | 819 | 12.23 | Corrosion | Metal Loss | GENERAL | 9:31 | 82 | 43 | 12.7 | 11 | 1.4 | Internal | 0.30784 | 406.0485 | 16.4773 | 82.1
2597 | 10144.865 | 6.286 | 819 | 12.23 | Corrosion | Metal Loss | GENERAL | 7:52 | 761 | 61 | 12.7 | 10 | 1.27 | Internal | 0.33112 | 377.508 | 16.4773 | 82.1
2598 | 10145.275 | 6.696 | 819 | 12.23 | Corrosion | Metal Loss | GENERAL | 9:52 | 366 | 61 | 12.7 | 17 | 2.16 | Internal | 0.35908 | 348.1133 | 16.4773 | 82.1
2599 | 10152.277 | 0.514 | 820 | 12.8 | Corrosion | Metal Loss | GENERAL | 4:14 | 43 | 39 | 12.7 | 18 | 2.29 | Internal | 0.30583 | 408.729 | 16.4774 | 82.1
2600 | 10159.525 | 7.762 | 820 | 12.8 | Corrosion | Metal Loss | AXIAL GROOVING | 7:56 | 45 | 18 | 12.7 | 12 | 1.52 | Internal | 0.30331 | 412.1255 | 16.4774 | 82.1
2601 | 10162.56 | 10.797 | 820 | 12.8 | Corrosion | Metal Loss | GENERAL | 4:28 | 123 | 39 | 12.7 | 20 | 2.54 | Internal | 0.32404 | 385.76 | 16.4774 | 82.1
2602 | 10163.209 | 11.446 | 820 | 12.8 | Corrosion | Metal Loss | GENERAL | 8:22 | 190 | 69 | 12.7 | 20 | 2.54 | Internal | 0.33027 | 378.4833 | 16.4774 | 82.1
2603 | 10163.836 | 0.335 | 821 | 12.98 | Corrosion | Metal Loss | PITTING | 4:22 | 51 | 35 | 12.7 | 10 | 1.27 | Internal | 0.30319 | 412.2777 | 16.4774 | 82.1
2604 | 10164.577 | 1.076 | 821 | 12.98 | Corrosion | Metal Loss | GENERAL | 8:36 | 75 | 43 | 12.7 | 15 | 1.91 | Internal | 0.31069 | 402.3289 | 16.4775 | 82.1
2605 | 10172.024 | 8.522 | 821 | 12.98 | Corrosion | Metal Loss | GENERAL | 4:28 | 152 | 69 | 12.7 | 15 | 1.91 | Internal | 0.31921 | 391.5975 | 16.4775 | 82.0999
2606 | 10176.017 | 12.516 | 821 | 12.98 | Corrosion | Metal Loss | AXIAL GROOVING | 4:27 | 98 | 18 | 12.7 | 19 | 2.41 | Internal | 0.31892 | 391.9521 | 16.4775 | 82.0999
2607 | 10176.665 | 0.254 | 822 | 12.99 | Corrosion | Metal Loss | GENERAL | 4:28 | 209 | 39 | 12.7 | 13 | 1.65 | Internal | 0.31859 | 392.3499 | 16.4776 | 82.0999
2608 | 10179.203 | 2.792 | 822 | 12.99 | Corrosion | Metal Loss | PITTING | 4:11 | 26 | 43 | 12.7 | 20 | 2.54 | Internal | 0.3019 | 414.0385 | 16.4776 | 82.0999
2609 | 10179.44 | 3.028 | 822 | 12.99 | Corrosion | Metal Loss | PITTING | 4:33 | 33 | 43 | 12.7 | 14 | 1.78 | Internal | 0.30192 | 414.0181 | 16.4776 | 82.0999
2610 | 10194.076 | 4.947 | 823 | 12.91 | Corrosion | Metal Loss | GENERAL | 4:40 | 93 | 74 | 12.7 | 12 | 1.52 | Internal | 0.31001 | 403.2122 | 16.4777 | 82.0999
2611 | 10202.498 | 0.414 | 824 | 12.59 | Corrosion | Metal Loss | GENERAL | 9:17 | 65 | 39 | 12.7 | 10 | 1.27 | Internal | 0.30499 | 409.8475 | 16.4778 | 82.0998
2612 | 10204.838 | 2.754 | 824 | 12.59 | Corrosion | Metal Loss | PITTING | 11:38 | 42 | 35 | 12.7 | 17 | 2.16 | Internal | 0.30508 | 409.7329 | 16.4778 | 82.0998
2613 | 10205.603 | 3.519 | 824 | 12.59 | Corrosion | Metal Loss | GENERAL | 10:15 | 58 | 53 | 12.7 | 16 | 2.03 | Internal | 0.30821 | 405.5658 | 16.4778 | 82.0998
2614 | 10205.991 | 3.907 | 824 | 12.59 | Corrosion | Metal Loss | PITTING | 10:15 | 19 | 18 | 12.7 | 19 | 2.41 | Internal | 0.30009 | 416.5458 | 16.4778 | 82.0998
2615 | 10215.415 | 0.797 | 825 | 12.22 | Corrosion | Metal Loss | GENERAL | 8:42 | 107 | 61 | 12.7 | 20 | 2.54 | Internal | 0.32173 | 388.5282 | 16.4779 | 82.0998
2616 | 10220.557 | 5.939 | 825 | 12.22 | Corrosion | Metal Loss | PITTING | 4:38 | 32 | 39 | 12.7 | 10 | 1.27 | Internal | 0.30058 | 415.8564 | 16.4779 | 82.0998
2617 | 10226.106 | 11.488 | 825 | 12.22 | Corrosion | Metal Loss | PITTING | 3:42 | 34 | 43 | 12.7 | 20 | 2.54 | Internal | 0.30414 | 410.9991 | 16.478 | 82.0998
2618 | 10231.264 | 4.423 | 826 | 12.58 | Corrosion | Metal Loss | AXIAL SLOTTING | 6:36 | 46 | 10 | 12.7 | 24 | 3.05 | Internal | 0.31002 | 403.1935 | 16.4781 | 82.0997
2619 | 10237.814 | 11.024 | 826 | 12.58 | Corrosion | Metal Loss | AXIAL GROOVING | 7:23 | 60 | 30 | 12.7 | 16 | 2.03 | Internal | 0.30864 | 405.0059 | 16.4781 | 82.0997
2620 | 10238.503 | 11.713 | 826 | 12.58 | Corrosion | Metal Loss | PITTING | 7:53 | 29 | 18 | 12.7 | 16 | 2.03 | Internal | 0.30166 | 414.3795 | 16.4781 | 82.0997
2621 | 10239.838 | 0.535 | 827 | 12.14 | Corrosion | Metal Loss | AXIAL GROOVING | 8:28 | 65 | 18 | 12.7 | 20 | 2.54 | Internal | 0.31305 | 399.2965 | 16.4781 | 82.0997
2622 | 10244.132 | 4.828 | 827 | 12.14 | Corrosion | Metal Loss | PITTING | 4:25 | 36 | 47 | 12.7 | 12 | 1.52 | Internal | 0.30179 | 414.1917 | 16.4782 | 82.0997
2623 | 10249.405 | 10.102 | 827 | 12.14 | Corrosion | Metal Loss | AXIAL GROOVING | 4:32 | 76 | 34 | 12.7 | 25 | 3.18 | Internal | 0.32112 | 389.2657 | 16.4782 | 82.0997
2624 | 10251.392 |  | 828 | 12.87 | [6 empty] | 12.7
2625 | 10265.057 | 0.866 | 829 | 12.65 | Corrosion | Metal Loss | GENERAL | 4:18 | 117 | 39 | 12.7 | 17 | 2.16 | Internal | 0.31897 | 391.8907 | 16.4783 | 82.0996
2626 | 10273.535 | 9.344 | 829 | 12.65 | Corrosion | Metal Loss | PITTING | 3:27 | 33 | 26 | 12.7 | 14 | 1.78 | Internal | 0.30192 | 414.0181 | 16.4784 | 82.0996
2627 | 10276.521 | 12.33 | 829 | 12.65 | Corrosion | Metal Loss | PITTING | 3:28 | 33 | 18 | 12.7 | 18 | 2.29 | Internal | 0.30319 | 412.2783 | 16.4784 | 82.0996
2628 | 10277.228 | 0.424 | 830 | 12.65 | Corrosion | Metal Loss | AXIAL GROOVING | 7:29 | 85 | 18 | 12.7 | 14 | 1.78 | Internal | 0.31122 | 401.6512 | 16.4784 | 82.0996
2629 | 10286.486 | 9.682 | 830 | 12.65 | Corrosion | Metal Loss | PITTING | 6:55 | 20 | 18 | 12.7 | 10 | 1.27 | Internal | 0.29913 | 417.8716 | 16.4785 | 82.0996
2630 | 10289.033 | 12.23 | 830 | 12.65 | Corrosion | Metal Loss | AXIAL GROOVING | 7:55 | 65 | 22 | 12.7 | 13 | 1.65 | Internal | 0.30728 | 406.7958 | 16.4785 | 82.0996
2631 | 10291.343 | 1.939 | 831 | 12.46 | Corrosion | Metal Loss | CIRCUMFERENTIAL SLOTTING | 2:56 | 12 | 18 | 12.7 | 21 | 2.67 | Internal | 0.29898 | 418.0844 | 16.4785 | 82.0995
2632 | 10293.267 | 3.863 | 831 | 12.46 | Corrosion | Metal Loss | CIRCUMFERENTIAL SLOTTING | 8:20 | 11 | 14 | 12.7 | 25 | 3.18 | Internal | 0.29902 | 418.0327 | 16.4786 | 82.0995
2633 | 10295.827 | 6.423 | 831 | 12.46 | Corrosion | Metal Loss | PITTING | 11:43 | 25 | 18 | 12.7 | 18 | 2.29 | Internal | 0.30124 | 414.9552 | 16.4786 | 82.0995
2634 | 10300.088 | 10.684 | 831 | 12.46 | Corrosion | Metal Loss | AXIAL GROOVING | 2:58 | 38 | 18 | 12.7 | 16 | 2.03 | Internal | 0.30367 | 411.6256 | 16.4786 | 82.0995
2635 | 10302.257 | 0.441 | 832 | 12.64 | Corrosion | Metal Loss | PITTING | 8:23 | 19 | 22 | 12.7 | 17 | 2.16 | Internal | 0.29984 | 416.8839 | 16.4786 | 82.0995
2636 | 10302.734 | 0.918 | 832 | 12.64 | Corrosion | Metal Loss | PITTING | 8:08 | 13 | 14 | 12.7 | 16 | 2.03 | Internal | 0.29884 | 418.2833 | 16.4786 | 82.0995
2637 | 10311.558 | 9.743 | 832 | 12.64 | Corrosion | Metal Loss | AXIAL GROOVING | 2:58 | 95 | 18 | 12.7 | 16 | 2.03 | Internal | 0.31481 | 397.069 | 16.4787 | 82.0995
2638 | 10313.401 | 11.585 | 832 | 12.64 | Corrosion | Metal Loss | AXIAL GROOVING | 7:27 | 90 | 18 | 12.7 | 11 | 1.4 | Internal | 0.30869 | 404.9356 | 16.4787 | 82.0995
2639 | 10314.009 | 12.193 | 832 | 12.64 | Corrosion | Metal Loss | PITTING | 4:57 | 18 | 18 | 12.7 | 16 | 2.03 | Internal | 0.29956 | 417.2847 | 16.4787 | 82.0995
2640 | 10320.174 | 5.769 | 833 | 12.72 | Corrosion | Metal Loss | PITTING | 4:12 | 22 | 22 | 12.7 | 12 | 1.52 | Internal | 0.29964 | 417.1712 | 16.4788 | 82.0995
2641 | 10324.422 | 10.017 | 833 | 12.72 | Corrosion | Metal Loss | PITTING | 8:15 | 18 | 14 | 12.7 | 22 | 2.79 | Internal | 0.30024 | 416.3405 | 16.4788 | 82.0994
2642 | 10327.499 | 0.416 | 834 | 12.16 | Corrosion | Metal Loss | PITTING | 8:12 | 21 | 22 | 12.7 | 15 | 1.91 | Internal | 0.29993 | 416.7614 | 16.4788 | 82.0994
2643 | 10327.558 | 0.476 | 834 | 12.16 | Corrosion | Metal Loss | AXIAL GROOVING | 3:12 | 57 | 18 | 12.7 | 12 | 1.52 | Internal | 0.30527 | 409.4755 | 16.4788 | 82.0994
2644 | 10330.96 | 3.877 | 834 | 12.16 | Corrosion | Metal Loss | PITTING | 3:19 | 26 | 18 | 12.7 | 20 | 2.54 | Internal | 0.3019 | 414.0385 | 16.4789 | 82.0994
2645 | 10336.636 | 9.553 | 834 | 12.16 | Corrosion | Metal Loss | CIRCUMFERENTIAL SLOTTING | 4:52 | 10 | 14 | 12.7 | 20 | 2.54 | Internal | 0.29842 | 418.8683 | 16.4789 | 82.0994
2646 | 10344.206 | 5.004 | 835 | 12.9 | Corrosion | Metal Loss | CIRCUMFERENTIAL SLOTTING | 8:17 | 11 | 18 | 12.7 | 15 | 1.91 | Internal | 0.29857 | 418.6621 | 16.479 | 82.0994
2647 | 10346.248 | 7.046 | 835 | 12.9 | Corrosion | Metal Loss | CIRCUMFERENTIAL SLOTTING | 8:16 | 12 | 14 | 12.7 | 21 | 2.67 | Internal | 0.29845 | 418.8335 | 16.479 | 82.0994
2648 | 10349.695 | 10.493 | 835 | 12.9 | Corrosion | Metal Loss | CIRCUMFERENTIAL SLOTTING | 9:13 | 10 | 14 | 12.7 | 15 | 1.91 | Internal | 0.29805 | 419.393 | 16.479 | 82.0994
2649 | 10351.739 | 12.536 | 835 | 12.9 | Corrosion | Metal Loss | PITTING | 8:12 | 30 | 18 | 12.7 | 23 | 2.92 | Internal | 0.30387 | 411.3565 | 16.479 | 82.0994
2650 | 10353.538 | 1.426 | 836 | 12.4 | Corrosion | Metal Loss | AXIAL GROOVING | 7:26 | 109 | 18 | 12.7 | 12 | 1.52 | Internal | 0.31155 | 401.2167 | 16.4791 | 82.0993
2651 | 10357.205 | 5.092 | 836 | 12.4 | Corrosion | Metal Loss | PITTING | 8:22 | 27 | 14 | 12.7 | 18 | 2.29 | Internal | 0.3017 | 414.3137 | 16.4791 | 82.0993
2652 | 10360.442 | 8.329 | 836 | 12.4 | Corrosion | Metal Loss | PITTING | 8:17 | 23 | 18 | 12.7 | 21 | 2.67 | Internal | 0.30133 | 414.8303 | 16.4791 | 82.0993
2653 | 10362.15 | 10.037 | 836 | 12.4 | Corrosion | Metal Loss | CIRCUMFERENTIAL SLOTTING | 8:10 | 10 | 14 | 12.7 | 15 | 1.91 | Internal | 0.29831 | 419.0294 | 16.4792 | 82.0993
2654 | 10368.347 | 3.898 | 837 | 12.85 | Corrosion | Metal Loss | AXIAL GROOVING | 8:51 | 54 | 18 | 12.7 | 12 | 1.52 | Internal | 0.30479 | 410.1173 | 16.4792 | 82.0993
2655 | 10373.149 | 8.7 | 837 | 12.85 | Corrosion | Metal Loss | PITTING | 8:13 | 15 | 14 | 12.7 | 24 | 3.05 | Internal | 0.29976 | 416.9996 | 16.4792 | 82.0993
2656 | 10374.926 | 10.477 | 837 | 12.85 | Corrosion | Metal Loss | PITTING | 8:50 | 27 | 18 | 12.7 | 18 | 2.29 | Internal | 0.3017 | 414.3137 | 16.4792 | 82.0993
2657 | 10380.094 | 2.857 | 838 | 12.24 | Corrosion | Metal Loss | AXIAL GROOVING | 3:13 | 57 | 18 | 12.7 | 19 | 2.41 | Internal | 0.31014 | 403.0486 | 16.4793 | 82.0993
2658 | 10390.38 | 0.951 | 839 | 12.94 | Corrosion | Metal Loss | AXIAL GROOVING | 6:28 | 89 | 22 | 12.7 | 16 | 2.03 | Internal | 0.31392 | 398.1907 | 16.4793 | 82.0992
2659 | 10390.38 | 0.951 | 839 | 12.94 | Corrosion | Metal Loss | AXIAL GROOVING | 8:28 | 89 | 22 | 12.7 | 19 | 2.41 | Internal | 0.31733 | 393.9115 | 16.4793 | 82.0992
2660 | 10392.81 | 3.381 | 839 | 12.94 | Corrosion | Metal Loss | PITTING | 3:17 | 27 | 22 | 12.7 | 14 | 1.78 | Internal | 0.3008 | 415.5646 | 16.4794 | 82.0992
2661 | 10393.169 | 3.74 | 839 | 12.94 | Corrosion | Metal Loss | PITTING | 9:24 | 22 | 18 | 12.7 | 18 | 2.29 | Internal | 0.30058 | 415.8684 | 16.4794 | 82.0992
2662 | 10408.031 | 5.752 | 840 | 12.67 | Corrosion | Metal Loss | GENERAL | 4:28 | 57 | 39 | 12.7 | 16 | 2.03 | Internal | 0.308 | 405.8499 | 16.4795 | 82.0992
2663 | 10411.225 | 8.946 | 840 | 12.67 | Corrosion | Metal Loss | PITTING | 4:22 | 38 | 35 | 12.7 | 12 | 1.52 | Internal | 0.30213 | 413.7336 | 16.4795 | 82.0991
2664 | 10413.552 | 11.273 | 840 | 12.67 | Corrosion | Metal Loss | PITTING | 9:29 | 27 | 18 | 12.7 | 14 | 1.78 | Internal | 0.3008 | 415.5646 | 16.4796 | 82.0991
2665 | 10414.526 | 12.247 | 840 | 12.67 | Corrosion | Metal Loss | PITTING | 9:30 | 29 | 22 | 12.7 | 16 | 2.03 | Internal | 0.30166 | 414.3795 | 16.4796 | 82.0991
2666 | 10415.46 | 0.557 | 841 | 12.73 | Corrosion | Metal Loss | AXIAL GROOVING | 12:00 | 125 | 18 | 12.7 | 16 | 2.03 | Internal | 0.31839 | 392.6041 | 16.4796 | 82.0991
2667 | 10415.545 | 0.642 | 841 | 12.73 | Corrosion | Metal Loss | PITTING | 7:30 | 39 | 30 | 12.7 | 18 | 2.29 | Internal | 0.30476 | 410.1539 | 16.4796 | 82.0991
2668 | 10415.768 | 0.864 | 841 | 12.73 | Corrosion | Metal Loss | PITTING | 6:00 | 61 | 34 | 12.7 | 10 | 1.27 | Internal | 0.3045 | 410.5101 | 16.4796 | 82.0991
2669 | 10418.357 | 3.454 | 841 | 12.73 | Corrosion | Metal Loss | PITTING | 4:33 | 30 | 34 | 12.7 | 12 | 1.52 | Internal | 0.30082 | 415.5358 | 16.4796 | 82.0991
2670 | 10418.799 | 3.896 | 841 | 12.73 | Corrosion | Metal Loss | PITTING | 4:33 | 31 | 43 | 12.7 | 10 | 1.27 | Internal | 0.30045 | 416.0396 | 16.4796 | 82.0991
2671 | 10422.759 | 7.856 | 841 | 12.73 | Corrosion | Metal Loss | PITTING | 4:34 | 28 | 22 | 12.7 | 19 | 2.41 | Internal | 0.30218 | 413.6612 | 16.4796 | 82.0991
2672 | 10426.97 | 12.066 | 841 | 12.73 | Corrosion | Metal Loss | GENERAL | 4:36 | 53 | 55 | 12.7 | 20 | 2.54 | Internal | 0.30976 | 403.5421 | 16.4797 | 82.0991
2673 | 10427.572 |  | 842 | 12.56 | [6 empty] | 12.7
2674 | 10444.765 | 5.35 | 843 | 12.65 | Corrosion | Metal Loss | PITTING | 3:45 | 19 | 22 | 12.7 | 18 | 2.29 | Internal | 0.29997 | 416.7092 | 16.4798 | 82.099
2675 | 10445.42 | 6.005 | 843 | 12.65 | Corrosion | Metal Loss | AXIAL GROOVING | 2:46 | 40 | 18 | 12.7 | 21 | 2.67 | Internal | 0.30638 | 407.9846 | 16.4798 | 82.099
2676 | 10447.796 | 8.381 | 843 | 12.65 | Corrosion | Metal Loss | PITTING | 2:50 | 33 | 18 | 12.7 | 20 | 2.54 | Internal | 0.30385 | 411.3918 | 16.4798 | 82.099
2677 | 10451.08 | 11.665 | 843 | 12.65 | Corrosion | Metal Loss | AXIAL GROOVING | 4:55 | 45 | 18 | 12.7 | 19 | 2.41 | Internal | 0.30686 | 407.3551 | 16.4799 | 82.099
2678 | 10451.124 | 11.709 | 843 | 12.65 | Corrosion | Metal Loss | GENERAL | 2:55 | 58 | 39 | 12.7 | 24 | 3.05 | Internal | 0.31432 | 397.6888 | 16.4799 | 82.099
2679 | 10452.522 | 0.49 | 844 | 12.53 | Corrosion | Metal Loss | GENERAL | 9:05 | 339 | 43 | 12.7 | 13 | 1.65 | Internal | 0.34251 | 364.9575 | 16.4799 | 82.099
2680 | 10452.917 | 0.885 | 844 | 12.53 | Corrosion | Metal Loss | GENERAL | 9:05 | 146 | 43 | 12.7 | 20 | 2.54 | Internal | 0.32669 | 382.6308 | 16.4799 | 82.099
2681 | 10455.722 | 3.69 | 844 | 12.53 | Corrosion | Metal Loss | PITTING | 10:24 | 22 | 39 | 12.7 | 14 | 1.78 | Internal | 0.29994 | 416.7434 | 16.4799 | 82.099
2682 | 10456.954 | 4.922 | 844 | 12.53 | Corrosion | Metal Loss | PITTING | 4:23 | 30 | 26 | 12.7 | 14 | 1.78 | Internal | 0.30135 | 414.8048 | 16.4799 | 82.099
2683 | 10459.13 | 7.098 | 844 | 12.53 | Corrosion | Metal Loss | PITTING | 7:21 | 26 | 18 | 12.7 | 14 | 1.78 | Internal | 0.30062 | 415.8102 | 16.48 | 82.099
2684 | 10467.652 | 3.146 | 845 | 12.78 | Corrosion | Metal Loss | PITTING | 7:47 | 32 | 39 | 12.7 | 24 | 3.05 | Internal | 0.30489 | 409.9894 | 16.48 | 82.099
2685 | 10468.118 | 3.613 | 845 | 12.78 | Corrosion | Metal Loss | PITTING | 8:02 | 27 | 34 | 12.7 | 10 | 1.27 | Internal | 0.29994 | 416.7507 | 16.48 | 82.099
2686 | 10469.083 | 4.578 | 845 | 12.78 | Corrosion | Metal Loss | PITTING | 9:40 | 27 | 18 | 12.7 | 14 | 1.78 | Internal | 0.3008 | 415.5646 | 16.48 | 82.099
2687 | 10470.302 | 5.797 | 845 | 12.78 | Corrosion | Metal Loss | GENERAL | 7:47 | 52 | 65 | 12.7 | 18 | 2.29 | Internal | 0.30819 | 405.5988 | 16.48 | 82.099
2688 | 10470.674 | 6.169 | 845 | 12.78 | Corrosion | Metal Loss | AXIAL GROOVING | 8:55 | 58 | 26 | 12.7 | 15 | 1.91 | Internal | 0.30754 | 406.45 | 16.48 | 82.099
2689 | 10472.737 | 8.232 | 845 | 12.78 | Corrosion | Metal Loss | PITTING | 7:48 | 25 | 35 | 12.7 | 12 | 1.52 | Internal | 0.30006 | 416.5876 | 16.4801 | 82.099
2690 | 10477.035 | 12.53 | 845 | 12.78 | Corrosion | Metal Loss | AXIAL GROOVING | 8:49 | 68 | 26 | 12.7 | 15 | 1.91 | Internal | 0.30946 | 403.9296 | 16.4801 | 82.0989
2691 | 10477.741 | 0.533 | 846 | 11.88 | Corrosion | Metal Loss | GENERAL | 4:49 | 43 | 39 | 12.7 | 20 | 2.54 | Internal | 0.30681 | 407.4168 | 16.4801 | 82.0989
2692 | 10478.011 | 0.803 | 846 | 11.88 | Corrosion | Metal Loss | GENERAL | 8:50 | 44 | 39 | 12.7 | 24 | 3.05 | Internal | 0.30929 | 404.1564 | 16.4801 | 82.099
2693 | 10478.852 | 1.644 | 846 | 11.88 | Corrosion | Metal Loss | PITTING | 8:52 | 34 | 39 | 12.7 | 19 | 2.41 | Internal | 0.30378 | 411.485 | 16.4801 | 82.099
2694 | 10480.049 | 2.841 | 846 | 11.88 | Corrosion | Metal Loss | AXIAL GROOVING | 8:54 | 38 | 18 | 12.7 | 15 | 1.91 | Internal | 0.3033 | 412.1309 | 16.4801 | 82.0989
2695 | 10483.924 | 6.716 | 846 | 11.88 | Corrosion | Metal Loss | PITTING | 8:27 | 24 | 18 | 12.7 | 14 | 1.78 | Internal | 0.30027 | 416.2874 | 16.4802 | 82.0989
2696 | 10487.217 | 10.01 | 846 | 11.88 | Corrosion | Metal Loss | GENERAL | 8:57 | 51 | 39 | 12.7 | 16 | 2.03 | Internal | 0.30667 | 407.6072 | 16.4802 | 82.0989
2697 | 10487.686 | 10.478 | 846 | 11.88 | Corrosion | Metal Loss | GENERAL | 8:57 | 49 | 39 | 12.7 | 17 | 2.16 | Internal | 0.30681 | 407.4222 | 16.4802 | 82.0989
2698 | 10488.505 | 11.297 | 846 | 11.88 | Corrosion | Metal Loss | GENERAL | 5:27 | 74 | 39 | 12.7 | 15 | 1.91 | Internal | 0.31052 | 402.5493 | 16.4802 | 82.0989
2699 | 10494.623 | 5.599 | 847 | 12.71 | Corrosion | Metal Loss | PITTING | 4:38 | 23 | 22 | 12.7 | 14 | 1.78 | Internal | 0.30011 | 416.5183 | 16.4803 | 82.0989
2700 | 10498.654 | 9.63 | 847 | 12.71 | Corrosion | Metal Loss | PITTING | 10:10 | 24 | 22 | 12.7 | 17 | 2.16 | Internal | 0.30082 | 415.5322 | 16.4803 | 82.0989
2701 | 10500.377 | 11.353 | 847 | 12.71 | Corrosion | Metal Loss | GENERAL | 10:32 | 42 | 43 | 12.7 | 25 | 3.18 | Internal | 0.30908 | 404.4204 | 16.4803 | 82.0989
2702 | 10502.244 | 0.574 | 848 | 12.51 | Corrosion | Metal Loss | PITTING | 3:09 | 21 | 31 | 12.7 | 18 | 2.29 | Internal | 0.30037 | 416.1574 | 16.4803 | 82.0989
2703 | 10505.469 | 3.799 | 848 | 12.51 | Corrosion | Metal Loss | PITTING | 4:59 | 35 | 22 | 12.7 | 23 | 2.92 | Internal | 0.30556 | 409.0793 | 16.4803 | 82.0989
2704 | 10506.649 | 4.979 | 848 | 12.51 | Corrosion | Metal Loss | PITTING | 3:52 | 25 | 35 | 12.7 | 16 | 2.03 | Internal | 0.30083 | 415.5215 | 16.4804 | 82.0988
2705 | 10514.087 |  | 849 | 12.72 | [6 empty] | 12.7
2706 | 10528.064 |  | 850 | 15.45 | Bend |  |  |  | 2884 |  | 12.7 | [5 empty] | 16.4805 | 82.0988
2707 | 10532.6 | 5.923 | 850 | 15.45 | Corrosion | Metal Loss | AXIAL GROOVING | 8:41 | 564 | 18 | 12.7 | 12 | 1.52 | Internal | 0.33852 | 369.2511 | 16.4805 | 82.0987
2708 | 10533.019 | 6.342 | 850 | 15.45 | Corrosion | Metal Loss | PITTING | 5:11 | 33 | 31 | 12.7 | 19 | 2.41 | Internal | 0.3035 | 411.8556 | 16.4806 | 82.0987
2709 | 10540.647 | 13.97 | 850 | 15.45 | Corrosion | Metal Loss | AXIAL GROOVING | 11:17 | 339 | 22 | 12.7 | 18 | 2.29 | Internal | 0.36356 | 343.8197 | 16.4806 | 82.0987
2710 | 10540.87 | 14.193 | 850 | 15.45 | Corrosion | Metal Loss | GENERAL | 9:25 | 498 | 43 | 12.7 | 16 | 2.03 | Internal | 0.3547 | 352.4069 | 16.4806 | 82.0987
2711 | 10543.176 | 1.092 | 851 | 12.19 | Corrosion | Metal Loss | GENERAL | 8:49 | 99 | 39 | 12.7 | 15 | 1.91 | Internal | 0.31422 | 397.8073 | 16.4806 | 82.0987
2712 | 10543.458 | 1.373 | 851 | 12.19 | Corrosion | Metal Loss | AXIAL GROOVING | 8:43 | 67 | 18 | 12.7 | 12 | 1.52 | Internal | 0.30678 | 407.4638 | 16.4806 | 82.0987
2713 | 10546.19 | 4.105 | 851 | 12.19 | Corrosion | Metal Loss | AXIAL GROOVING | 3:18 | 57 | 18 | 12.7 | 24 | 3.05 | Internal | 0.31397 | 398.1255 | 16.4806 | 82.0986
2714 | 10557.091 | 2.884 | 852 | 12.48 | Corrosion | Metal Loss | AXIAL GROOVING | 9:11 | 51 | 22 | 12.7 | 10 | 1.27 | Internal | 0.30319 | 412.2777 | 16.4807 | 82.0985
2715 | 10560.895 | 6.689 | 852 | 12.48 | Corrosion | Metal Loss | PITTING | 10:12 | 22 | 39 | 12.7 | 25 | 3.18 | Internal | 0.30177 | 414.2168 | 16.4807 | 82.0985
2716 | 10563.828 | 9.622 | 852 | 12.48 | Corrosion | Metal Loss | AXIAL GROOVING | 8:54 | 46 | 18 | 12.7 | 19 | 2.41 | Internal | 0.30714 | 406.9834 | 16.4807 | 82.0985
2717 | 10565.861 | 11.654 | 852 | 12.48 | Corrosion | Metal Loss | GENERAL | 10:29 | 159 | 43 | 12.7 | 23 | 2.92 | Internal | 0.3332 | 375.1532 | 16.4807 | 82.0985
2718 | 10575.999 | 9.372 | 853 | 12.95 | Corrosion | Metal Loss | AXIAL GROOVING | 8:27 | 51 | 22 | 12.7 | 11 | 1.4 | Internal | 0.30377 | 411.5 | 16.4807 | 82.0984
2719 | 10577.595 | 10.968 | 853 | 12.95 | Corrosion | Metal Loss | PITTING | 9:48 | 27 | 18 | 12.7 | 15 | 1.91 | Internal | 0.30102 | 415.2521 | 16.4808 | 82.0984
2720 | 10581.033 | 1.499 | 854 | 12.73 | Corrosion | Metal Loss | PITTING | 9:16 | 51 | 26 | 12.7 | 13 | 1.65 | Internal | 0.30489 | 409.9801 | 16.4808 | 82.0983
2721 | 10586.738 | 7.204 | 854 | 12.73 | Corrosion | Metal Loss | PITTING | 9:47 | 32 | 18 | 12.7 | 17 | 2.16 | Internal | 0.30262 | 413.0567 | 16.4808 | 82.0983
2722 | 10587.197 | 7.663 | 854 | 12.73 | Corrosion | Metal Loss | PITTING | 9:48 | 37 | 35 | 12.7 | 18 | 2.29 | Internal | 0.30424 | 410.8664 | 16.4808 | 82.0983
2723 | 10588.694 | 9.16 | 854 | 12.73 | Corrosion | Metal Loss | AXIAL GROOVING | 9:49 | 70 | 35 | 12.7 | 13 | 1.65 | Internal | 0.30806 | 405.7644 | 16.4808 | 82.0982
2724 | 10592.226 |  | 855 | 12.64 | [6 empty] | 12.7
2725 | 10606.495 | 1.703 | 856 | 12.56 | Corrosion | Metal Loss | AXIAL GROOVING | 10:10 | 63 | 22 | 12.7 | 19 | 2.41 | Internal | 0.31167 | 401.0591 | 16.4809 | 82.0981
2726 | 10606.874 | 2.082 | 856 | 12.56 | Corrosion | Metal Loss | GENERAL | 10:17 | 133 | 61 | 12.7 | 20 | 2.54 | Internal | 0.32527 | 384.2928 | 16.4809 | 82.0981
2727 | 10607.337 | 2.545 | 856 | 12.56 | Corrosion | Metal Loss | PITTING | 9:18 | 30 | 18 | 12.7 | 16 | 2.03 | Internal | 0.30187 | 414.0834 | 16.4809 | 82.0981
2728 | 10608.026 | 3.234 | 856 | 12.56 | Corrosion | Metal Loss | PITTING | 8:25 | 38 | 22 | 12.7 | 20 | 2.54 | Internal | 0.30532 | 409.4108 | 16.4809 | 82.0981
2729 | 10608.509 | 3.717 | 856 | 12.56 | Corrosion | Metal Loss | GENERAL | 10:18 | 118 | 61 | 12.7 | 10 | 1.27 | Internal | 0.30978 | 403.5142 | 16.4809 | 82.0981
2730 | 10608.512 | 3.72 | 856 | 12.56 | Corrosion | Metal Loss | GENERAL | 11:48 | 104 | 39 | 12.7 | 11 | 1.4 | Internal | 0.30999 | 403.2432 | 16.4809 | 82.0981
2731 | 10608.93 | 4.138 | 856 | 12.56 | Corrosion | Metal Loss | GENERAL | 10:18 | 101 | 61 | 12.7 | 12 | 1.52 | Internal | 0.31082 | 402.1632 | 16.4809 | 82.0981
2732 | 10610.617 | 5.824 | 856 | 12.56 | Corrosion | Metal Loss | GENERAL | 11:50 | 67 | 39 | 12.7 | 17 | 2.16 | Internal | 0.31094 | 402.0068 | 16.4809 | 82.0981
2733 | 10611.046 | 6.254 | 856 | 12.56 | Corrosion | Metal Loss | GENERAL | 10:21 | 69 | 43 | 12.7 | 15 | 1.91 | Internal | 0.30964 | 403.6926 | 16.4809 | 82.0981
2734 | 10611.487 | 6.695 | 856 | 12.56 | Corrosion | Metal Loss | AXIAL GROOVING | 9:51 | 49 | 22 | 12.7 | 20 | 2.54 | Internal | 0.30859 | 405.0637 | 16.4809 | 82.0981
2735 | 10612.308 | 7.516 | 856 | 12.56 | Corrosion | Metal Loss | GENERAL | 10:30 | 126 | 65 | 12.7 | 15 | 1.91 | Internal | 0.31714 | 394.1476 | 16.4809 | 82.0981
2736 | 10617.58 | 0.297 | 857 | 12.91 | Corrosion | Metal Loss | GENERAL | 9:27 | 96 | 82 | 12.7 | 19 | 2.41 | Internal | 0.31858 | 392.3674 | 16.4809 | 82.0981
2737 | 10621.863 | 4.58 | 857 | 12.91 | Corrosion | Metal Loss | PITTING | 8:56 | 33 | 22 | 12.7 | 14 | 1.78 | Internal | 0.30192 | 414.0181 | 16.4809 | 82.098
2738 | 10628.015 | 10.732 | 857 | 12.91 | Corrosion | Metal Loss | PITTING | 9:12 | 37 | 39 | 12.7 | 19 | 2.41 | Internal | 0.30461 | 410.3624 | 16.481 | 82.098
2739 | 10629.36 | 12.077 | 857 | 12.91 | Corrosion | Metal Loss | PITTING | 10:05 | 64 | 34 | 12.7 | 19 | 2.41 | Internal | 0.31192 | 400.7397 | 16.481 | 82.098
2740 | 10629.753 | 12.47 | 857 | 12.91 | Corrosion | Metal Loss | PITTING | 9:13 | 39 | 35 | 12.7 | 10 | 1.27 | Internal | 0.30154 | 414.5399 | 16.481 | 82.098
2741 | 10637.163 | 6.919 | 858 | 12.51 | Corrosion | Metal Loss | GENERAL | 11:49 | 67 | 39 | 12.7 | 14 | 1.78 | Internal | 0.30843 | 405.278 | 16.481 | 82.0979
2742 | 10637.588 | 7.344 | 858 | 12.51 | Corrosion | Metal Loss | PITTING | 10:19 | 50 | 35 | 12.7 | 17 | 2.16 | Internal | 0.30705 | 407.0987 | 16.481 | 82.0979
2743 | 10638.007 | 7.763 | 858 | 12.51 | Corrosion | Metal Loss | AXIAL GROOVING | 9:49 | 38 | 18 | 12.7 | 14 | 1.78 | Internal | 0.3029 | 412.6718 | 16.481 | 82.0979
2744 | 10638.336 | 8.092 | 858 | 12.51 | Corrosion | Metal Loss | AXIAL GROOVING | 3:21 | 62 | 18 | 12.7 | 16 | 2.03 | Internal | 0.30906 | 404.4572 | 16.481 | 82.0979
2745 | 10638.462 | 8.218 | 858 | 12.51 | Corrosion | Metal Loss | GENERAL | 9:50 | 39 | 39 | 12.7 | 20 | 2.54 | Internal | 0.30561 | 409.0116 | 16.481 | 82.0979
2746 | 10638.772 | 8.528 | 858 | 12.51 | Corrosion | Metal Loss | PITTING | 10:51 | 32 | 18 | 12.7 | 16 | 2.03 | Internal | 0.30231 | 413.4814 | 16.481 | 82.0979
2747 | 10642.136 | 11.892 | 858 | 12.51 | Corrosion | Metal Loss | AXIAL GROOVING | 3:26 | 65 | 18 | 12.7 | 20 | 2.54 | Internal | 0.31305 | 399.2965 | 16.481 | 82.0978
2748 | 10645.526 | 2.809 | 859 | 12.89 | Corrosion | Metal Loss | GENERAL | 10:29 | 51 | 61 | 12.7 | 18 | 2.29 | Internal | 0.30793 | 405.9382 | 16.481 | 82.0978
2749 | 10645.83 | 3.113 | 859 | 12.89 | Corrosion | Metal Loss | GENERAL | 10:28 | 47 | 51 | 12.7 | 12 | 1.52 | Internal | 0.30364 | 411.6707 | 16.481 | 82.0978
2750 | 10646.138 | 3.42 | 859 | 12.89 | Corrosion | Metal Loss | GENERAL | 10:28 | 44 | 61 | 12.7 | 15 | 1.91 | Internal | 0.3046 | 410.3735 | 16.481 | 82.0978
2751 | 10646.462 | 3.745 | 859 | 12.89 | Corrosion | Metal Loss | GENERAL | 10:05 | 48 | 43 | 12.7 | 15 | 1.91 | Internal | 0.30546 | 409.2167 | 16.481 | 82.0978
2752 | 10646.771 | 4.054 | 859 | 12.89 | Corrosion | Metal Loss | GENERAL | 10:27 | 66 | 51 | 12.7 | 21 | 2.67 | Internal | 0.31422 | 397.8103 | 16.4811 | 82.0978
2753 | 10652.284 | 9.567 | 859 | 12.89 | Corrosion | Metal Loss | AXIAL GROOVING | 8:19 | 41 | 18 | 12.7 | 17 | 2.16 | Internal | 0.30483 | 410.0673 | 16.4811 | 82.0977
2754 | 10656.255 | 0.801 | 860 | 12.74 | Corrosion | Metal Loss | AXIAL GROOVING | 2:47 | 112 | 18 | 12.7 | 15 | 1.91 | Internal | 0.31575 | 395.8885 | 16.4811 | 82.0977
2755 | 10660.364 | 4.909 | 860 | 12.74 | Corrosion | Metal Loss | AXIAL GROOVING | 7:46 | 174 | 18 | 12.7 | 16 | 2.03 | Internal | 0.32214 | 388.0262 | 16.4811 | 82.0977
2756 | 10661.128 | 5.673 | 860 | 12.74 | Corrosion | Metal Loss | AXIAL GROOVING | 5:46 | 226 | 18 | 12.7 | 20 | 2.54 | Internal | 0.33228 | 376.1886 | 16.4811 | 82.0977
2757 | 10661.144 | 5.69 | 860 | 12.74 | Corrosion | Metal Loss | GENERAL | 10:16 | 159 | 39 | 12.7 | 15 | 1.91 | Internal | 0.31967 | 391.0297 | 16.4811 | 82.0977
2758 | 10661.904 | 6.449 | 860 | 12.74 | Corrosion | Metal Loss | GENERAL | 10:16 | 167 | 61 | 12.7 | 13 | 1.65 | Internal | 0.31686 | 394.4987 | 16.4811 | 82.0977
2759 | 10672.472 | 4.297 | 861 | 12.73 | Corrosion | Metal Loss | AXIAL GROOVING | 9:46 | 84 | 22 | 12.7 | 20 | 2.54 | Internal | 0.31751 | 393.6839 | 16.4812 | 82.0976
2760 | 10673.899 | 5.725 | 861 | 12.73 | Corrosion | Metal Loss | AXIAL GROOVING | 7:53 | 76 | 26 | 12.7 | 14 | 1.78 | Internal | 0.30989 | 403.3633 | 16.4812 | 82.0976
2761 | 10674.601 | 6.427 | 861 | 12.73 | Corrosion | Metal Loss | GENERAL | 10:09 | 115 | 61 | 12.7 | 17 | 2.16 | Internal | 0.31873 | 392.1816 | 16.4812 | 82.0976
2762 | 10675.284 | 7.109 | 861 | 12.73 | Corrosion | Metal Loss | PITTING | 10:09 | 24 | 18 | 12.7 | 17 | 2.16 | Internal | 0.30082 | 415.5322 | 16.4812 | 82.0976
2763 | 10676.696 | 8.521 | 861 | 12.73 | Corrosion | Metal Loss | PITTING | 9:09 | 16 | 18 | 12.7 | 19 | 2.41 | Internal | 0.29951 | 417.3438 | 16.4812 | 82.0976
2764 | 10677.086 | 8.911 | 861 | 12.73 | Corrosion | Metal Loss | CIRCUMFERENTIAL SLOTTING | 8:40 | 10 | 14 | 12.7 | 24 | 3.05 | Internal | 0.29852 | 418.7287 | 16.4812 | 82.0976
2765 | 10677.427 | 9.253 | 861 | 12.73 | Corrosion | Metal Loss | AXIAL GROOVING | 8:10 | 128 | 18 | 12.7 | 24 | 3.05 | Internal | 0.33105 | 377.5902 | 16.4812 | 82.0976
2766 | 10679.539 | 11.364 | 861 | 12.73 | Corrosion | Metal Loss | AXIAL GROOVING | 7:41 | 140 | 18 | 12.7 | 17 | 2.16 | Internal | 0.32133 | 389.0138 | 16.4812 | 82.0975
2767 | 10687.181 |  | 862 | 12.64 | Unidentified Feature |  |  |  | 1752 |  | 12.7 | [5 empty] | 16.4813 | 82.0975
2768 | 10694.179 | 0.774 | 863 | 12.76 | Corrosion | Metal Loss | PITTING | 11:54 | 32 | 30 | 12.7 | 10 | 1.27 | Internal | 0.30058 | 415.8564 | 16.4813 | 82.0974
2769 | 10699.593 | 6.188 | 863 | 12.76 | Corrosion | Metal Loss | GENERAL | 4:54 | 79 | 39 | 12.7 | 18 | 2.29 | Internal | 0.31437 | 397.6205 | 16.4813 | 82.0974
2770 | 10702.5 | 9.095 | 863 | 12.76 | Corrosion | Metal Loss | AXIAL GROOVING | 7:49 | 708 | 18 | 12.7 | 13 | 1.65 | Internal | 0.34251 | 364.9575 | 16.4813 | 82.0974
2771 | 10703.527 | 10.122 | 863 | 12.76 | Corrosion | Metal Loss | PITTING | 8:49 | 18 | 26 | 12.7 | 11 | 1.4 | Internal | 0.29904 | 418.0086 | 16.4813 | 82.0974
2772 | 10704.884 | 11.479 | 863 | 12.76 | Corrosion | Metal Loss | AXIAL GROOVING | 11:45 | 86 | 22 | 12.7 | 12 | 1.52 | Internal | 0.30923 | 404.2234 | 16.4814 | 82.0973
2773 | 10712.978 | 6.859 | 864 | 12.48 | Corrosion | Metal Loss | AXIAL GROOVING | 11:53 | 174 | 18 | 12.7 | 18 | 2.29 | Internal | 0.32566 | 383.8395 | 16.4814 | 82.0973
2774 | 10713.136 | 7.017 | 864 | 12.48 | Corrosion | Metal Loss | GENERAL | 7:00 | 133 | 39 | 12.7 | 17 | 2.16 | Internal | 0.32067 | 389.8064 | 16.4814 | 82.0973
2775 | 10723.93 | 5.396 | 865 | 12.35 | Corrosion | Metal Loss | PITTING | 10:44 | 32 | 18 | 12.7 | 13 | 1.65 | Internal | 0.30143 | 414.6915 | 16.4814 | 82.0972
2776 | 10729.376 | 10.842 | 865 | 12.35 | Corrosion | Metal Loss | PITTING | 8:59 | 16 | 22 | 12.7 | 12 | 1.52 | Internal | 0.29891 | 418.1878 | 16.4815 | 82.0972
2777 | 10736.991 | 6.161 | 866 | 12.67 | Corrosion | Metal Loss | AXIAL GROOVING | 11:14 | 132 | 18 | 12.7 | 13 | 1.65 | Internal | 0.31474 | 397.1524 | 16.4815 | 82.0971
2778 | 10738.53 | 7.7 | 866 | 12.67 | Corrosion | Metal Loss | PITTING | 8:42 | 19 | 31 | 12.7 | 19 | 2.41 | Internal | 0.30009 | 416.5458 | 16.4815 | 82.0971
2779 | 10738.776 | 7.945 | 866 | 12.67 | Corrosion | Metal Loss | AXIAL GROOVING | 3:12 | 85 | 18 | 12.7 | 20 | 2.54 | Internal | 0.31772 | 393.4251 | 16.4815 | 82.0971
2780 | 10745.612 | 2.145 | 867 | 12.79 | Corrosion | Metal Loss | AXIAL GROOVING | 11:26 | 73 | 18 | 12.7 | 20 | 2.54 | Internal | 0.31505 | 396.7672 | 16.4815 | 82.097
2781 | 10747.42 | 3.953 | 867 | 12.79 | Corrosion | Metal Loss | GENERAL | 8:51 | 59 | 39 | 12.7 | 20 | 2.54 | Internal | 0.31145 | 401.3544 | 16.4815 | 82.097
2782 | 10748.233 | 4.766 | 867 | 12.79 | Corrosion | Metal Loss | PITTING | 8:29 | 53 | 30 | 12.7 | 18 | 2.29 | Internal | 0.30844 | 405.2619 | 16.4816 | 82.097
2783 | 10749.942 | 6.475 | 867 | 12.79 | Corrosion | Metal Loss | PITTING | 9:29 | 37 | 30 | 12.7 | 16 | 2.03 | Internal | 0.30344 | 411.9381 | 16.4816 | 82.097
2784 | 10756.665 | 0.458 | 868 | 12.74 | Corrosion | Metal Loss | PITTING | 8:38 | 33 | 22 | 12.7 | 14 | 1.78 | Internal | 0.30192 | 414.0181 | 16.4816 | 82.097
2785 | 10758.904 | 2.697 | 868 | 12.74 | Corrosion | Metal Loss | PITTING | 9:45 | 21 | 18 | 12.7 | 16 | 2.03 | Internal | 0.30007 | 416.5734 | 16.4816 | 82.0969
2786 | 10761.514 | 5.307 | 868 | 12.74 | Corrosion | Metal Loss | PITTING | 8:46 | 32 | 22 | 12.7 | 16 | 2.03 | Internal | 0.30231 | 413.4814 | 16.4816 | 82.0969
2787 | 10764.78 | 8.574 | 868 | 12.74 | Corrosion | Metal Loss | PITTING | 9:28 | 28 | 26 | 12.7 | 17 | 2.16 | Internal | 0.30169 | 414.3306 | 16.4816 | 82.0969
2788 | 10768.51 | 12.303 | 868 | 12.74 | Corrosion | Metal Loss | AXIAL GROOVING | 8:30 | 76 | 18 | 12.7 | 17 | 2.16 | Internal | 0.31276 | 399.6718 | 16.4817 | 82.0969
2789 | 10772.513 | 3.633 | 869 | 11.5 | Corrosion | Metal Loss | AXIAL GROOVING | 8:27 | 40 | 18 | 12.7 | 18 | 2.29 | Internal | 0.30503 | 409.7971 | 16.4817 | 82.0968
2790 | 10773.66 | 4.781 | 869 | 11.5 | Corrosion | Metal Loss | PITTING | 9:05 | 24 | 43 | 12.7 | 18 | 2.29 | Internal | 0.30101 | 415.2667 | 16.4817 | 82.0968
2791 | 10776.367 | 7.487 | 869 | 11.5 | Corrosion | Metal Loss | PITTING | 8:28 | 27 | 18 | 12.7 | 20 | 2.54 | Internal | 0.30217 | 413.6752 | 16.4817 | 82.0968
2792 | 10780.781 | 0.456 | 870 | 12.93 | Corrosion | Metal Loss | GENERAL | 9:29 | 43 | 51 | 12.7 | 14 | 1.78 | Internal | 0.30391 | 411.3124 | 16.4817 | 82.0968
2793 | 10782.019 | 1.694 | 870 | 12.93 | Corrosion | Metal Loss | PITTING | 9:40 | 27 | 53 | 12.7 | 14 | 1.78 | Internal | 0.3008 | 415.5646 | 16.4817 | 82.0967
2794 | 10783.807 | 3.482 | 870 | 12.93 | Corrosion | Metal Loss | CIRCUMFERENTIAL SLOTTING | 7:59 | 10 | 18 | 12.7 | 12 | 1.52 | Internal | 0.29837 | 418.9419 | 16.4817 | 82.0967
2795 | 10786.43 | 6.105 | 870 | 12.93 | Corrosion | Metal Loss | PITTING | 8:08 | 15 | 18 | 12.7 | 11 | 1.4 | Internal | 0.29874 | 418.4288 | 16.4817 | 82.0967
2796 | 10787.144 | 6.819 | 870 | 12.93 | Corrosion | Metal Loss | GENERAL | 10:08 | 44 | 61 | 12.7 | 17 | 2.16 | Internal | 0.30557 | 409.0663 | 16.4818 | 82.0967
2797 | 10792.406 | 12.081 | 870 | 12.93 | Corrosion | Metal Loss | AXIAL GROOVING | 8:39 | 101 | 18 | 12.7 | 12 | 1.52 | Internal | 0.31082 | 402.1632 | 16.4818 | 82.0967
2798 | 10795.169 | 1.969 | 871 | 12.97 | Corrosion | Metal Loss | GENERAL | 9:37 | 51 | 51 | 12.7 | 10 | 1.27 | Internal | 0.30319 | 412.2777 | 16.4818 | 82.0966
2799 | 10796.348 | 3.148 | 871 | 12.97 | Corrosion | Metal Loss | AXIAL GROOVING | 8:41 | 32 | 14 | 12.7 | 13 | 1.65 | Internal | 0.30143 | 414.6915 | 16.4818 | 82.0966
2800 | 10796.677 | 3.478 | 871 | 12.97 | Corrosion | Metal Loss | GENERAL | 9:33 | 41 | 47 | 12.7 | 21 | 2.67 | Internal | 0.3067 | 407.563 | 16.4818 | 82.0966
2801 | 10797.126 | 3.927 | 871 | 12.97 | Corrosion | Metal Loss | PITTING | 9:09 | 27 | 39 | 12.7 | 12 | 1.52 | Internal | 0.30035 | 416.1771 | 16.4818 | 82.0966
2802 | 10799.437 | 6.238 | 871 | 12.97 | Corrosion | Metal Loss | GENERAL | 9:28 | 46 | 43 | 12.7 | 19 | 2.41 | Internal | 0.30714 | 406.9834 | 16.4818 | 82.0966
2803 | 10799.806 | 6.607 | 871 | 12.97 | Corrosion | Metal Loss | AXIAL GROOVING | 9:28 | 42 | 18 | 12.7 | 16 | 2.03 | Internal | 0.3046 | 410.3736 | 16.4818 | 82.0966
2804 | 10800.966 | 7.767 | 871 | 12.97 | Corrosion | Metal Loss | AXIAL GROOVING | 7:27 | 42 | 18 | 12.7 | 14 | 1.78 | Internal | 0.3037 | 411.5839 | 16.4818 | 82.0966
2805 | 10806.616 | 0.516 | 872 | 12.64 | Corrosion | Metal Loss | PITTING | 10:08 | 34 | 22 | 12.7 | 19 | 2.41 | Internal | 0.30378 | 411.485 | 16.4818 | 82.0966
2806 | 10807.859 | 1.759 | 872 | 12.64 | Corrosion | Metal Loss | PITTING | 9:22 | 20 | 18 | 12.7 | 11 | 1.4 | Internal | 0.29926 | 417.6975 | 16.4818 | 82.0966
2807 | 10810.707 | 4.607 | 872 | 12.64 | Corrosion | Metal Loss | PITTING | 8:28 | 37 | 22 | 12.7 | 24 | 3.05 | Internal | 0.3067 | 407.5695 | 16.4819 | 82.0965
2808 | 10812.058 | 5.958 | 872 | 12.64 | Corrosion | Metal Loss | PITTING | 8:27 | 30 | 22 | 12.7 | 17 | 2.16 | Internal | 0.30215 | 413.7008 | 16.4819 | 82.0965
2809 | 10813.015 | 6.914 | 872 | 12.64 | Corrosion | Metal Loss | PITTING | 7:49 | 31 | 18 | 12.7 | 14 | 1.78 | Internal | 0.30154 | 414.5451 | 16.4819 | 82.0965
2810 | 10814.747 | 8.647 | 872 | 12.64 | Corrosion | Metal Loss | PITTING | 8:18 | 28 | 18 | 12.7 | 16 | 2.03 | Internal | 0.30144 | 414.6718 | 16.4819 | 82.0965
2811 | 10818.245 | 12.145 | 872 | 12.64 | Corrosion | Metal Loss | AXIAL GROOVING | 8:25 | 60 | 22 | 12.7 | 10 | 1.27 | Internal | 0.30437 | 410.6799 | 16.4819 | 82.0965
2812 | 10819.27 | 0.571 | 873 | 12.17 | Corrosion | Metal Loss | CIRCUMFERENTIAL SLOTTING | 8:11 | 12 | 14 | 12.7 | 16 | 2.03 | Internal | 0.29803 | 419.4246 | 16.4819 | 82.0965
2813 | 10819.7 | 1.001 | 873 | 12.17 | Corrosion | Metal Loss | PITTING | 3:12 | 13 | 14 | 12.7 | 16 | 2.03 | Internal | 0.29825 | 419.1048 | 16.4819 | 82.0965
2814 | 10820.674 | 1.975 | 873 | 12.17 | Corrosion | Metal Loss | AXIAL GROOVING | 8:12 | 268 | 14 | 12.7 | 38 | 4.83 | Internal | 0.4809 | 259.929 | 16.4819 | 82.0964
2815 | 10821.849 | 3.15 | 873 | 12.17 | Corrosion | Metal Loss | CIRCUMFERENTIAL SLOTTING | 10:43 | 10 | 14 | 12.7 | 25 | 3.18 | Internal | 0.29804 | 419.4051 | 16.4819 | 82.0964
2816 | 10831.093 | 0.287 | 874 | 12.74 | Corrosion | Metal Loss | GENERAL | 8:51 | 81 | 39 | 12.7 | 20 | 2.54 | Internal | 0.31687 | 394.4811 | 16.482 | 82.0964
2817 | 10835.563 | 4.757 | 874 | 12.74 | Corrosion | Metal Loss | CIRCUMFERENTIAL GROOVING | 7:15 | 16 | 47 | 12.7 | 18 | 2.29 | Internal | 0.29943 | 417.4626 | 16.482 | 82.0963
2818 | 10844.731 | 1.26 | 875 | 4.49 | Corrosion | Metal Loss | PITTING | 8:41 | 13 | 14 | 12.7 | 17 | 2.16 | Internal | 0.29835 | 418.9669 | 16.482 | 82.0963
2819 | 10844.826 | 1.355 | 875 | 4.49 | Corrosion | Metal Loss | AXIAL SLOTTING | 8:34 | 18 | 12 | 12.7 | 17 | 2.16 | Internal | 0.29967 | 417.1289 | 16.482 | 82.0963
2820 | 10845.084 | 1.613 | 875 | 4.49 | Corrosion | Metal Loss | PITTING | 8:41 | 21 | 22 | 12.7 | 23 | 2.92 | Internal | 0.30113 | 415.0977 | 16.482 | 82.0963
2821 | 10845.202 | 1.731 | 875 | 4.49 | Corrosion | Metal Loss | PITTING | 8:41 | 22 | 18 | 12.7 | 21 | 2.67 | Internal | 0.30107 | 415.1835 | 16.482 | 82.0963
2822 | 10845.434 | 1.963 | 875 | 4.49 | Corrosion | Metal Loss | AXIAL GROOVING | 6:25 | 75 | 15 | 12.7 | 13 | 1.65 | Internal | 0.3088 | 404.7918 | 16.482 | 82.0963
2823 | 10845.731 | 2.26 | 875 | 4.49 | Corrosion | Metal Loss | PITTING | 9:04 | 50 | 34 | 12.7 | 20 | 2.54 | Internal | 0.30889 | 404.6792 | 16.4821 | 82.0962
2824 | 10854.021 | 6.102 | 876 | 12.64 | Corrosion | Metal Loss | PITTING | 9:48 | 25 | 18 | 12.7 | 15 | 1.91 | Internal | 0.30064 | 415.7775 | 16.4821 | 82.0962
2825 | 10854.74 | 6.821 | 876 | 12.64 | Corrosion | Metal Loss | PITTING | 9:49 | 22 | 18 | 12.7 | 25 | 3.18 | Internal | 0.30177 | 414.2168 | 16.4821 | 82.0962
2826 | 10857.516 | 9.597 | 876 | 12.64 | Corrosion | Metal Loss | CIRCUMFERENTIAL SLOTTING | 8:14 | 12 | 14 | 12.7 | 15 | 1.91 | Internal | 0.29867 | 418.5165 | 16.4821 | 82.0962
2827 | 10859.662 | 11.743 | 876 | 12.64 | Corrosion | Metal Loss | AXIAL GROOVING | 0:53 | 69 | 18 | 12.7 | 16 | 2.03 | Internal | 0.31046 | 402.6287 | 16.4821 | 82.0961
2828 | 10860.127 | 12.208 | 876 | 12.64 | Corrosion | Metal Loss | GENERAL | 0:53 | 93 | 39 | 12.7 | 19 | 2.41 | Internal | 0.31806 | 393.0115 | 16.4821 | 82.0961
2829 | 10861.145 | 0.624 | 877 | 12.65 | Corrosion | Metal Loss | GENERAL | 8:32 | 53 | 43 | 12.7 | 11 | 1.4 | Internal | 0.30407 | 411.0963 | 16.4821 | 82.0961
2830 | 10862.618 | 2.097 | 877 | 12.65 | Corrosion | Metal Loss | AXIAL GROOVING | 3:00 | 49 | 22 | 12.7 | 11 | 1.4 | Internal | 0.30347 | 411.909 | 16.4821 | 82.0961
2831 | 10866.167 | 5.646 | 877 | 12.65 | Corrosion | Metal Loss | PITTING | 9:43 | 13 | 14 | 12.7 | 20 | 2.54 | Internal | 0.29807 | 419.37 | 16.4822 | 82.0961
2832 | 10867.642 | 7.121 | 877 | 12.65 | Corrosion | Metal Loss | PITTING | 9:46 | 23 | 18 | 12.7 | 22 | 2.79 | Internal | 0.3015 | 414.5897 | 16.4822 | 82.0961
2833 | 10868.319 | 7.799 | 877 | 12.65 | Corrosion | Metal Loss | PITTING | 9:48 | 27 | 22 | 12.7 | 19 | 2.41 | Internal | 0.30193 | 414.0094 | 16.4822 | 82.0961
2834 | 10872.697 | 12.176 | 877 | 12.65 | Corrosion | Metal Loss | AXIAL GROOVING | 3:21 | 59 | 18 | 12.7 | 14 | 1.78 | Internal | 0.30701 | 407.1528 | 16.4822 | 82.096
2835 | 10874.088 | 0.979 | 878 | 12.61 | Corrosion | Metal Loss | AXIAL GROOVING | 8:50 | 48 | 18 | 12.7 | 21 | 2.67 | Internal | 0.30891 | 404.6467 | 16.4822 | 82.096
2836 | 10876.071 | 2.962 | 878 | 12.61 | Corrosion | Metal Loss | PITTING | 5:18 | 25 | 18 | 12.7 | 20 | 2.54 | Internal | 0.30164 | 414.3954 | 16.4822 | 82.096
2837 | 10877.733 | 4.624 | 878 | 12.61 | Corrosion | Metal Loss | AXIAL GROOVING | 8:55 | 55 | 22 | 12.7 | 17 | 2.16 | Internal | 0.30825 | 405.5162 | 16.4822 | 82.096
2838 | 10880.384 | 7.275 | 878 | 12.61 | Corrosion | Metal Loss | PITTING | 9:22 | 30 | 35 | 12.7 | 20 | 2.54 | Internal | 0.30299 | 412.5523 | 16.4822 | 82.096
2839 | 10882.302 | 9.193 | 878 | 12.61 | Corrosion | Metal Loss | CIRCUMFERENTIAL GROOVING | 10:12 | 23 | 53 | 12.7 | 21 | 2.67 | Internal | 0.30133 | 414.8303 | 16.4822 | 82.096
2840 | 10883.541 | 10.432 | 878 | 12.61 | Corrosion | Metal Loss | PITTING | 9:09 | 21 | 39 | 12.7 | 14 | 1.78 | Internal | 0.29979 | 416.9623 | 16.4823 | 82.0959
2841 | 10889.834 | 4.17 | 879 | 12.72 | Corrosion | Metal Loss | PITTING | 10:08 | 20 | 18 | 12.7 | 17 | 2.16 | Internal | 0.30003 | 416.6297 | 16.4823 | 82.0959
2842 | 10891.056 | 5.391 | 879 | 12.72 | Corrosion | Metal Loss | CIRCUMFERENTIAL SLOTTING | 0:16 | 12 | 14 | 12.7 | 16 | 2.03 | Internal | 0.29872 | 418.4508 | 16.4823 | 82.0959
2843 | 10892.492 | 6.827 | 879 | 12.72 | Corrosion | Metal Loss | PITTING | 4:39 | 16 | 18 | 12.7 | 23 | 2.92 | Internal | 0.29989 | 416.8198 | 16.4823 | 82.0959
2844 | 10898.814 | 0.475 | 880 | 12.94 | Corrosion | Metal Loss | PITTING | 8:08 | 36 | 31 | 12.7 | 19 | 2.41 | Internal | 0.30433 | 410.738 | 16.4823 | 82.0958
2845 | 10905.568 | 7.229 | 880 | 12.94 | Corrosion | Metal Loss | AXIAL SLOTTING | 7:33 | 31 | 12 | 12.7 | 17 | 2.16 | Internal | 0.30238 | 413.3803 | 16.4824 | 82.0958
2846 | 10910.639 | 12.3 | 880 | 12.94 | Corrosion | Metal Loss | PITTING | 7:53 | 32 | 26 | 12.7 | 23 | 2.92 | Internal | 0.30454 | 410.4556 | 16.4824 | 82.0958
2847 | 10910.87 | 12.531 | 880 | 12.94 | Corrosion | Metal Loss | AXIAL SLOTTING | 1:01 | 39 | 12 | 12.7 | 14 | 1.78 | Internal | 0.3031 | 412.4 | 16.4824 | 82.0958
2848 | 10918.373 | 7.19 | 881 | 12.38 | Corrosion | Metal Loss | PITTING | 9:04 | 32 | 43 | 12.7 | 25 | 3.18 | Internal | 0.30524 | 409.5166 | 16.4824 | 82.0957
2849 | 10921.168 | 9.984 | 881 | 12.38 | Corrosion | Metal Loss | PITTING | 8:23 | 16 | 18 | 12.7 | 10 | 1.27 | Internal | 0.29875 | 418.4103 | 16.4825 | 82.0956
2850 | 10927.306 | 3.796 | 882 | 12.63 | Corrosion | Metal Loss | GENERAL | 9:22 | 51 | 39 | 12.7 | 12 | 1.52 | Internal | 0.3043 | 410.7745 | 16.4825 | 82.0956
2851 | 10928.123 | 4.613 | 882 | 12.63 | Corrosion | Metal Loss | AXIAL GROOVING | 3:38 | 62 | 31 | 12.7 | 17 | 2.16 | Internal | 0.30985 | 403.4155 | 16.4825 | 82.0956
2852 | 10932.358 | 8.848 | 882 | 12.63 | Corrosion | Metal Loss | PITTING | 9:01 | 19 | 22 | 12.7 | 15 | 1.91 | Internal | 0.29961 | 417.2126 | 16.4825 | 82.0956
2853 | 10933.937 | 10.427 | 882 | 12.63 | Corrosion | Metal Loss | CIRCUMFERENTIAL SLOTTING | 3:16 | 11 | 14 | 12.7 | 16 | 2.03 | Internal | 0.29833 | 418.9996 | 16.4825 | 82.0956
2854 | 10935.907 | 12.397 | 882 | 12.63 | Corrosion | Metal Loss | GENERAL | 9:00 | 106 | 43 | 12.7 | 10 | 1.27 | Internal | 0.30895 | 404.6019 | 16.4825 | 82.0956
2855 | 10936.96 | 0.871 | 883 | 12.56 | Corrosion | Metal Loss | AXIAL GROOVING | 8:22 | 101 | 18 | 12.7 | 13 | 1.65 | Internal | 0.31202 | 400.6169 | 16.4825 | 82.0956
2856 | 10941.262 | 5.173 | 883 | 12.56 | Corrosion | Metal Loss | AXIAL GROOVING | 7:55 | 47 | 18 | 12.7 | 16 | 2.03 | Internal | 0.30576 | 408.822 | 16.4825 | 82.0955
2857 | 10944.425 | 8.336 | 883 | 12.56 | Corrosion | Metal Loss | PITTING | 9:50 | 17 | 14 | 12.7 | 24 | 3.05 | Internal | 0.30023 | 416.347 | 16.4826 | 82.0955
2858 | 10948.936 | 0.361 | 884 | 12.71 | Corrosion | Metal Loss | GENERAL | 8:37 | 53 | 43 | 12.7 | 16 | 2.03 | Internal | 0.30712 | 407.0119 | 16.4826 | 82.0955
2859 | 10953.385 | 4.809 | 884 | 12.71 | Corrosion | Metal Loss | PITTING | 5:00 | 45 | 30 | 12.7 | 19 | 2.41 | Internal | 0.30686 | 407.3551 | 16.4826 | 82.0954
2860 | 10954.993 | 6.417 | 884 | 12.71 | Corrosion | Metal Loss | PITTING | 6:22 | 22 | 18 | 12.7 | 11 | 1.4 | Internal | 0.2995 | 417.3647 | 16.4826 | 82.0954
2861 | 10959.217 | 10.641 | 884 | 12.71 | Corrosion | Metal Loss | CIRCUMFERENTIAL SLOTTING | 8:15 | 11 | 18 | 12.7 | 20 | 2.54 | Internal | 0.29878 | 418.3617 | 16.4826 | 82.0954
2862 | 10960.495 | 11.919 | 884 | 12.71 | Corrosion | Metal Loss | AXIAL GROOVING | 9:00 | 156 | 34 | 12.7 | 22 | 2.79 | Internal | 0.33106 | 377.5726 | 16.4826 | 82.0954
2863 | 10961.613 | 0.361 | 885 | 11.9 | Corrosion | Metal Loss | GENERAL | 9:09 | 56 | 57 | 12.7 | 14 | 1.78 | Internal | 0.30645 | 407.8958 | 16.4826 | 82.0954
2864 | 10969.425 | 8.173 | 885 | 11.9 | Corrosion | Metal Loss | PITTING | 8:09 | 14 | 14 | 12.7 | 10 | 1.27 | Internal | 0.29858 | 418.6445 | 16.4827 | 82.0953
2865 | 10972.858 | 11.607 | 885 | 11.9 | Corrosion | Metal Loss | AXIAL GROOVING | 8:29 | 119 | 26 | 12.7 | 17 | 2.16 | Internal | 0.3192 | 391.607 | 16.4827 | 82.0953
2866 | 10973.777 | 0.702 | 886 | 12.48 | Corrosion | Metal Loss | AXIAL GROOVING | 6:09 | 34 | 16 | 15.8 | 18 | 2.84 | Internal | 0.24318 | 514.0235 | 16.4827 | 82.0953
2867 | 10975.971 | 2.896 | 886 | 12.48 | Corrosion | Metal Loss | AXIAL SLOTTING | 8:09 | 18 | 14 | 15.8 | 21 | 3.32 | Internal | 0.24051 | 519.7198 | 16.4827 | 82.0952
2868 | 10976.248 | 3.173 | 886 | 12.48 | Corrosion | Metal Loss | CIRCUMFERENTIAL SLOTTING | 8:17 | 15 | 18 | 15.8 | 16 | 2.53 | Internal | 0.24025 | 520.2828 | 16.4827 | 82.0952
2869 | 10976.885 | 3.81 | 886 | 12.48 | Corrosion | Metal Loss | AXIAL SLOTTING | 8:10 | 16 | 14 | 15.8 | 25 | 3.95 | Internal | 0.24019 | 520.4136 | 16.4827 | 82.0952
2870 | 10977.4 | 4.325 | 886 | 12.48 | Corrosion | Metal Loss | AXIAL SLOTTING | 8:10 | 17 | 14 | 15.8 | 24 | 3.79 | Internal | 0.24099 | 518.6976 | 16.4827 | 82.0952
2871 | 10979.377 | 6.302 | 886 | 12.48 | Corrosion | Metal Loss | AXIAL GROOVING | 4:50 | 94 | 39 | 15.8 | 24 | 3.79 | Internal | 0.259 | 482.6345 | 16.4827 | 82.0952
2872 | 10980.786 | 7.71 | 886 | 12.48 | Corrosion | Metal Loss | CIRCUMFERENTIAL SLOTTING | 8:22 | 12 | 18 | 15.8 | 17 | 2.69 | Internal | 0.24004 | 520.7567 | 16.4827 | 82.0952
2873 | 10981.223 | 8.148 | 886 | 12.48 | Corrosion | Metal Loss | AXIAL SLOTTING | 8:22 | 17 | 14 | 15.8 | 19 | 3 | Internal | 0.23993 | 520.9816 | 16.4827 | 82.0952
2874 | 10981.365 | 8.29 | 886 | 12.48 | Corrosion | Metal Loss | AXIAL SLOTTING | 7:52 | 44 | 14 | 15.8 | 16 | 2.53 | Internal | 0.24437 | 511.5172 | 16.4828 | 82.0952
2875 | 10984.778 | 11.703 | 886 | 12.48 | Corrosion | Metal Loss | PITTING | 8:55 | 20 | 18 | 15.8 | 21 | 3.32 | Internal | 0.24123 | 518.1877 | 16.4828 | 82.0952
2876 | 10986.065 | 0.585 | 887 | 12.34 | Corrosion | Metal Loss | AXIAL GROOVING | 7:56 | 96 | 18 | 15.8 | 11 | 1.74 | Internal | 0.24779 | 504.459 | 16.4828 | 82.0952
2877 | 10986.454 | 0.974 | 887 | 12.34 | Corrosion | Metal Loss | PITTING | 7:55 | 30 | 30 | 15.8 | 32 | 5.06 | Internal | 0.2454 | 509.3692 | 16.4828 | 82.0952
2878 | 10987.876 | 2.396 | 887 | 12.34 | Corrosion | Metal Loss | PITTING | 9:59 | 38 | 65 | 15.8 | 17 | 2.69 | Internal | 0.24365 | 513.0284 | 16.4828 | 82.0952
2879 | 10988.758 | 3.278 | 887 | 12.34 | Corrosion | Metal Loss | PITTING | 8:12 | 26 | 35 | 15.8 | 18 | 2.84 | Internal | 0.24182 | 516.9109 | 16.4828 | 82.0951
2880 | 10990.506 | 5.026 | 887 | 12.34 | Corrosion | Metal Loss | PITTING | 2:13 | 19 | 18 | 15.8 | 15 | 2.37 | Internal | 0.24058 | 519.5715 | 16.4828 | 82.0951
2881 | 10990.931 | 5.451 | 887 | 12.34 | Corrosion | Metal Loss | AXIAL GROOVING | 6:12 | 55 | 17 | 15.8 | 25 | 3.95 | Internal | 0.25069 | 498.6146 | 16.4828 | 82.0951
2882 | 10992.938 | 7.458 | 887 | 12.34 | Corrosion | Metal Loss | AXIAL SLOTTING | 7:40 | 19 | 14 | 15.8 | 23 | 3.63 | Internal | 0.24124 | 518.1576 | 16.4828 | 82.0951
2883 | 10998.12 | 0.361 | 888 | 12.77 | Corrosion | Metal Loss | PITTING | 8:47 | 22 | 43 | 15.8 | 20 | 3.16 | Internal | 0.24144 | 517.7254 | 16.4828 | 82.0951
2884 | 10998.229 | 0.47 | 888 | 12.77 | Corrosion | Metal Loss | PITTING | 8:40 | 26 | 39 | 15.8 | 17 | 2.69 | Internal | 0.24169 | 517.2019 | 16.4828 | 82.0951
2885 | 11000.173 | 2.414 | 888 | 12.77 | Corrosion | Metal Loss | AXIAL SLOTTING | 7:41 | 16 | 14 | 15.8 | 21 | 3.32 | Internal | 0.23976 | 521.3626 | 16.4828 | 82.095
2886 | 11001.177 | 3.418 | 888 | 12.77 | Corrosion | Metal Loss | AXIAL SLOTTING | 6:12 | 17 | 14 | 15.8 | 13 | 2.05 | Internal | 0.24026 | 520.2719 | 16.4828 | 82.095
2887 | 11001.587 | 3.828 | 888 | 12.77 | Corrosion | Metal Loss | AXIAL GROOVING | 9:12 | 64 | 18 | 15.8 | 20 | 3.16 | Internal | 0.24998 | 500.0429 | 16.4829 | 82.095
2888 | 11012.552 | 2.063 | 889 | 12.31 | Corrosion | Metal Loss | CIRCUMFERENTIAL SLOTTING | 4:40 | 13 | 18 | 15.8 | 20 | 3.16 | Internal | 0.24024 | 520.3201 | 16.4829 | 82.0949
2889 | 11013.594 | 3.105 | 889 | 12.31 | Corrosion | Metal Loss | AXIAL SLOTTING | 8:09 | 18 | 14 | 15.8 | 17 | 2.69 | Internal | 0.23989 | 521.0815 | 16.4829 | 82.0949
2890 | 11013.993 | 3.504 | 889 | 12.31 | Corrosion | Metal Loss | AXIAL SLOTTING | 8:08 | 16 | 14 | 15.8 | 15 | 2.37 | Internal | 0.23973 | 521.4157 | 16.4829 | 82.0949
2891 | 11015.748 | 5.259 | 889 | 12.31 | Corrosion | Metal Loss | AXIAL SLOTTING | 8:20 | 18 | 14 | 15.8 | 15 | 2.37 | Internal | 0.2399 | 521.0464 | 16.4829 | 82.0949
2892 | 11016.413 | 5.923 | 889 | 12.31 | Corrosion | Metal Loss | AXIAL SLOTTING | 8:11 | 17 | 14 | 15.8 | 16 | 2.53 | Internal | 0.24008 | 520.6585 | 16.4829 | 82.0949
2893 | 11020.648 | 10.159 | 889 | 12.31 | Corrosion | Metal Loss | AXIAL SLOTTING | 8:20 | 16 | 14 | 15.8 | 22 | 3.48 | Internal | 0.24021 | 520.385 | 16.483 | 82.0949
2894 | 11034.927 | 12.272 | 890 | 12.67 | Corrosion | Metal Loss | PITTING | 4:37 | 26 | 43 | 15.8 | 20 | 3.16 | Internal | 0.24212 | 516.2769 | 16.483 | 82.0948
2895 | 11037.96 | 2.658 | 891 | 12.26 | Corrosion | Metal Loss | AXIAL SLOTTING | 8:20 | 18 | 14 | 15.8 | 23 | 3.63 | Internal | 0.24024 | 520.3111 | 16.483 | 82.0947
2896 | 11039.721 | 4.419 | 891 | 12.26 | Corrosion | Metal Loss | AXIAL SLOTTING | 8:13 | 17 | 14 | 15.8 | 15 | 2.37 | Internal | 0.24004 | 520.7413 | 16.483 | 82.0947
2897 | 11040.898 | 5.596 | 891 | 12.26 | Corrosion | Metal Loss | PITTING | 8:21 | 22 | 18 | 15.8 | 25 | 3.95 | Internal | 0.24201 | 516.5038 | 16.483 | 82.0947
2898 | 11041.991 | 6.689 | 891 | 12.26 | Corrosion | Metal Loss | AXIAL SLOTTING | 8:14 | 16 | 14 | 15.8 | 20 | 3.16 | Internal | 0.24014 | 520.5389 | 16.483 | 82.0947
2899 | 11042.363 | 7.061 | 891 | 12.26 | Corrosion | Metal Loss | PITTING | 8:14 | 17 | 18 | 15.8 | 10 | 1.58 | Internal | 0.24008 | 520.6562 | 16.4831 | 82.0947
2900 | 11043.734 | 8.432 | 891 | 12.26 | Corrosion | Metal Loss | AXIAL SLOTTING | 8:14 | 16 | 14 | 15.8 | 18 | 2.84 | Internal | 0.24035 | 520.0669 | 16.4831 | 82.0947
2901 | 11054.342 | 6.83 | 892 | 12.85 | Corrosion | Metal Loss | PITTING | 9:43 | 20 | 31 | 15.8 | 14 | 2.21 | Internal | 0.2406 | 519.5283 | 16.4831 | 82.0946
2902 | 11056.314 | 8.802 | 892 | 12.85 | Corrosion | Metal Loss | AXIAL SLOTTING | 8:13 | 18 | 14 | 15.8 | 19 | 3 | Internal | 0.24041 | 519.9529 | 16.4831 | 82.0946
2903 | 11058.662 | 11.151 | 892 | 12.85 | Corrosion | Metal Loss | CIRCUMFERENTIAL SLOTTING | 8:29 | 12 | 26 | 15.8 | 24 | 3.79 | Internal | 0.24028 | 520.2312 | 16.4831 | 82.0946
2904 | 11058.898 | 11.387 | 892 | 12.85 | Corrosion | Metal Loss | CIRCUMFERENTIAL SLOTTING | 8:22 | 11 | 22 | 15.8 | 13 | 2.05 | Internal | 0.23985 | 521.1635 | 16.4831 | 82.0946
2905 | 11063.768 | 3.441 | 893 | 12.31 | Corrosion | Metal Loss | CIRCUMFERENTIAL SLOTTING | 8:41 | 11 | 31 | 15.8 | 20 | 3.16 | Internal | 0.24004 | 520.742 | 16.4832 | 82.0945
2906 | 11066.116 | 5.789 | 893 | 12.31 | Corrosion | Metal Loss | PITTING | 8:58 | 29 | 39 | 15.8 | 20 | 3.16 | Internal | 0.24267 | 515.1031 | 16.4832 | 82.0945
2907 | 11066.31 | 5.984 | 893 | 12.31 | Corrosion | Metal Loss | PITTING | 9:21 | 44 | 47 | 15.8 | 14 | 2.21 | Internal | 0.2437 | 512.9325 | 16.4832 | 82.0945
2908 | 11070.607 | 10.281 | 893 | 12.31 | Corrosion | Metal Loss | AXIAL GROOVING | 9:23 | 125 | 18 | 15.8 | 15 | 2.37 | Internal | 0.25376 | 492.5917 | 16.4832 | 82.0945
2909 | 11071.874 | 11.547 | 893 | 12.31 | Corrosion | Metal Loss | PITTING | 9:23 | 34 | 18 | 15.8 | 14 | 2.21 | Internal | 0.24229 | 515.914 | 16.4832 | 82.0945
2910 | 11080.296 | 7.758 | 894 | 12.64 | Corrosion | Metal Loss | AXIAL SLOTTING | 7:47 | 18 | 14 | 15.8 | 17 | 2.69 | Internal | 0.24004 | 520.7567 | 16.4833 | 82.0944
2911 | 11086.069 | 0.976 | 895 | 12.45 | Corrosion | Metal Loss | GENERAL | 9:57 | 131 | 51 | 15.8 | 13 | 2.05 | Internal | 0.25204 | 495.9488 | 16.4833 | 82.0944
2912 | 11087.347 | 2.254 | 895 | 12.45 | Corrosion | Metal Loss | AXIAL GROOVING | 9:34 | 108 | 22 | 15.8 | 10 | 1.58 | Internal | 0.24775 | 504.5448 | 16.4833 | 82.0944
2913 | 11093.684 | 8.592 | 895 | 12.45 | Corrosion | Metal Loss | CIRCUMFERENTIAL SLOTTING | 9:59 | 13 | 22 | 15.8 | 17 | 2.69 | Internal | 0.24012 | 520.5745 | 16.4833 | 82.0943
2914 | 11094.745 | 9.652 | 895 | 12.45 | Corrosion | Metal Loss | AXIAL SLOTTING | 8:21 | 18 | 14 | 15.8 | 20 | 3.16 | Internal | 0.24046 | 519.8373 | 16.4833 | 82.0943
2915 | 11094.802 | 9.709 | 895 | 12.45 | Corrosion | Metal Loss | PITTING | 8:29 | 20 | 18 | 15.8 | 10 | 1.58 | Internal | 0.24028 | 520.232 | 16.4833 | 82.0943
2916 | 11095.561 | 10.468 | 895 | 12.45 | Corrosion | Metal Loss | CIRCUMFERENTIAL GROOVING | 9:29 | 17 | 39 | 15.8 | 11 | 1.74 | Internal | 0.24014 | 520.5271 | 16.4833 | 82.0943
2917 | 11095.951 | 10.858 | 895 | 12.45 | Corrosion | Metal Loss | PITTING | 9:59 | 22 | 39 | 15.8 | 10 | 1.58 | Internal | 0.24042 | 519.9213 | 16.4833 | 82.0943
2918 | 11097.989 | 0.508 | 896 | 12.76 | Corrosion | Metal Loss | AXIAL GROOVING | 4:58 | 163 | 39 | 15.8 | 13 | 2.05 | Internal | 0.25373 | 492.646 | 16.4833 | 82.0943
2919 | 11100.802 | 3.32 | 896 | 12.76 | Corrosion | Metal Loss | AXIAL GROOVING | 7:58 | 68 | 18 | 15.8 | 20 | 3.16 | Internal | 0.25077 | 498.4657 | 16.4834 | 82.0943
2920 | 11104.832 | 7.35 | 896 | 12.76 | Corrosion | Metal Loss | AXIAL SLOTTING | 4:51 | 17 | 14 | 15.8 | 19 | 3 | Internal | 0.2402 | 520.408 | 16.4834 | 82.0942
2921 | 11113.582 | 3.405 | 897 | 12.89 | Corrosion | Metal Loss | PITTING | 8:01 | 35 | 22 | 15.8 | 18 | 2.84 | Internal | 0.24336 | 513.642 | 16.4834 | 82.0942
2922 | 11122.393 | 12.216 | 897 | 12.89 | Corrosion | Metal Loss | AXIAL GROOVING | 9:16 | 235 | 43 | 15.8 | 12 | 1.9 | Internal | 0.25479 | 490.6042 | 16.4835 | 82.0941
2923 | 11127.691 | 4.576 | 898 | 11.47 | Corrosion | Metal Loss | PITTING | 5:05 | 46 | 34 | 15.8 | 18 | 2.84 | Internal | 0.24543 | 509.3197 | 16.4835 | 82.0941
2924 | 11128.628 | 5.532 | 898 | 11.47 | Corrosion | Metal Loss | AXIAL GROOVING | 5:05 | 44 | 16 | 15.8 | 14 | 2.21 | Internal | 0.2437 | 512.9325 | 16.4835 | 82.0941
2925 | 11133.483 | 10.367 | 898 | 11.47 | Corrosion | Metal Loss | PITTING | 4:53 | 19 | 18 | 15.8 | 23 | 3.63 | Internal | 0.24124 | 518.1576 | 16.4835 | 82.094
2926 | 11134.979 | 0.454 | 899 | 12.79 | Corrosion | Metal Loss | AXIAL GROOVING | 8:28 | 37 | 18 | 15.8 | 16 | 2.53 | Internal | 0.24321 | 513.9494 | 16.4835 | 82.094
2927 | 11139.618 | 5.093 | 899 | 12.79 | Corrosion | Metal Loss | PITTING | 10:12 | 24 | 43 | 15.8 | 23 | 3.63 | Internal | 0.24216 | 516.1823 | 16.4836 | 82.094
2928 | 11142.342 | 7.817 | 899 | 12.79 | Corrosion | Metal Loss | AXIAL GROOVING | 7:56 | 45 | 18 | 15.8 | 24 | 3.79 | Internal | 0.2475 | 505.0439 | 16.4836 | 82.094
2929 | 11145.253 | 10.728 | 899 | 12.79 | Corrosion | Metal Loss | AXIAL GROOVING | 9:25 | 38 | 18 | 15.8 | 11 | 1.74 | Internal | 0.24208 | 516.3514 | 16.4836 | 82.0939
2930 | 11147.522 | 0.305 | 900 | 12.22 | Corrosion | Metal Loss | AXIAL SLOTTING | 3:16 | 18 | 14 | 15.8 | 25 | 3.95 | Internal | 0.24032 | 520.15 | 16.4836 | 82.0939
2931 | 11148.12 | 0.903 | 900 | 12.22 | Corrosion | Metal Loss | AXIAL GROOVING | 8:22 | 98 | 18 | 15.8 | 15 | 2.37 | Internal | 0.25132 | 497.3711 | 16.4836 | 82.0939
2932 | 11150.478 | 3.261 | 900 | 12.22 | Corrosion | Metal Loss | AXIAL SLOTTING | 8:12 | 18 | 14 | 15.8 | 13 | 2.05 | Internal | 0.24034 | 520.0927 | 16.4836 | 82.0939
2933 | 11153.72 | 6.503 | 900 | 12.22 | Corrosion | Metal Loss | CIRCUMFERENTIAL SLOTTING | 8:17 | 14 | 18 | 15.8 | 11 | 1.74 | Internal | 0.23995 | 520.935 | 16.4836 | 82.0939
2934 | 11156.74 | 9.523 | 900 | 12.22 | Corrosion | Metal Loss | AXIAL SLOTTING | 7:44 | 16 | 14 | 15.8 | 20 | 3.16 | Internal | 0.24058 | 519.5742 | 16.4836 | 82.0939
2935 | 11160.228 | 0.848 | 901 | 12.89 | Corrosion | Metal Loss | AXIAL GROOVING | 8:13 | 58 | 18 | 15.8 | 10 | 1.58 | Internal | 0.24381 | 512.6847 | 16.4837 | 82.0938
2936 | 11160.438 | 1.058 | 901 | 12.89 | Corrosion | Metal Loss | AXIAL SLOTTING | 7:43 | 16 | 14 | 15.8 | 25 | 3.95 | Internal | 0.24089 | 518.8983 | 16.4837 | 82.0938
2937 | 11162.727 | 3.347 | 901 | 12.89 | Corrosion | Metal Loss | AXIAL SLOTTING | 8:10 | 29 | 14 | 15.8 | 10 | 1.58 | Internal | 0.24099 | 518.6902 | 16.4837 | 82.0938
2938 | 11167.972 | 8.592 | 901 | 12.89 | Corrosion | Metal Loss | CIRCUMFERENTIAL SLOTTING | 0:56 | 11 | 18 | 15.8 | 15 | 2.37 | Internal | 0.2399 | 521.0464 | 16.4837 | 82.0937
2939 | 11172.394 |  | 902 | 1.73 | [6 empty] | 15.8
2940 | 11176.114 | 2.067 | 903 | 12.36 | Corrosion | Metal Loss | AXIAL SLOTTING | 7:50 | 29 | 14 | 15.8 | 17 | 2.69 | Internal | 0.24214 | 516.2212 | 16.4837 | 82.0937
2941 | 11177.755 | 3.708 | 903 | 12.36 | Corrosion | Metal Loss | AXIAL SLOTTING | 8:36 | 17 | 12 | 15.8 | 16 | 2.53 | Internal | 0.24045 | 519.8626 | 16.4838 | 82.0937
2942 | 11178.578 | 4.531 | 903 | 12.36 | Corrosion | Metal Loss | AXIAL SLOTTING | 8:07 | 17 | 12 | 15.8 | 23 | 3.63 | Internal | 0.24036 | 520.0542 | 16.4838 | 82.0937
2943 | 11181.206 | 7.159 | 903 | 12.36 | Corrosion | Metal Loss | AXIAL SLOTTING | 8:08 | 17 | 14 | 15.8 | 16 | 2.53 | Internal | 0.24045 | 519.8626 | 16.4838 | 82.0937
2944 | 11182.335 | 8.288 | 903 | 12.36 | Corrosion | Metal Loss | AXIAL GROOVING | 3:39 | 38 | 18 | 15.8 | 22 | 3.48 | Internal | 0.24507 | 510.0638 | 16.4838 | 82.0937
2945 | 11184.835 | 10.788 | 903 | 12.36 | Corrosion | Metal Loss | AXIAL SLOTTING | 6:10 | 41 | 15 | 15.8 | 13 | 2.05 | Internal | 0.24297 | 514.4644 | 16.4838 | 82.0936
2946 | 11186.949 | 0.611 | 904 | 12.92 | Corrosion | Metal Loss | PITTING | 8:16 | 35 | 22 | 15.8 | 18 | 2.84 | Internal | 0.24336 | 513.642 | 16.4838 | 82.0936
2947 | 11188.808 | 2.469 | 904 | 12.92 | Corrosion | Metal Loss | PITTING | 5:07 | 29 | 43 | 15.8 | 20 | 3.16 | Internal | 0.24267 | 515.1031 | 16.4838 | 82.0936
2948 | 11190.593 | 4.282 | 904 | 12.92 | Corrosion | Metal Loss | AXIAL SLOTTING | 8:05 | 55 | 14 | 15.8 | 27 | 4.27 | Internal | 0.2518 | 496.4313 | 16.4838 | 82.0936
2949 | 11194.388 | 8.049 | 904 | 12.92 | Corrosion | Metal Loss | AXIAL GROOVING | 11:54 | 75 | 26 | 15.8 | 11 | 1.74 | Internal | 0.246 | 508.123 | 16.4838 | 82.0936
2950 | 11198.576 | 12.237 | 904 | 12.92 | Corrosion | Metal Loss | PITTING | 9:30 | 26 | 47 | 15.8 | 23 | 3.63 | Internal | 0.24257 | 515.3121 | 16.4839 | 82.0935
2951 | 11199.321 |  | 905 | 8.21 | [6 empty] | 15.8
2952 | 11207.458 |  | 906 | 2.88 | Bend |  |  |  | 2877 |  | 15.8 | [5 empty] | 16.4839 | 82.0935
2953 | 11207.502 | 0.044 | 906 | 2.88 | Corrosion | Metal Loss | PITTING | 8:07 | 29 | 22 | 15.8 | 25 | 3.95 | Internal | 0.24361 | 513.116 | 16.4839 | 82.0935
2954 | 11209.835 | 2.378 | 906 | 2.88 | Corrosion | Metal Loss | AXIAL SLOTTING | 8:10 | 17 | 14 | 15.8 | 17 | 2.69 | Internal | 0.23976 | 521.3512 | 16.4839 | 82.0934
2955 | 11214.559 | 4.324 | 907 | 5.39 | Corrosion | Metal Loss | PITTING | 10:26 | 27 | 30 | 15.8 | 10 | 1.58 | Internal | 0.24082 | 519.0617 | 16.4839 | 82.0934
2956 | 11225.233 | 9.745 | 908 | 12.69 | Corrosion | Metal Loss | AXIAL GROOVING | 7:43 | 67 | 31 | 15.8 | 24 | 3.79 | Internal | 0.25319 | 493.694 | 16.4839 | 82.0933
2957 | 11225.411 | 9.922 | 908 | 12.69 | Corrosion | Metal Loss | CIRCUMFERENTIAL SLOTTING | 7:41 | 11 | 18 | 15.8 | 16 | 2.53 | Internal | 0.2397 | 521.4896 | 16.4839 | 82.0933
2958 | 11226.073 | 10.584 | 908 | 12.69 | Corrosion | Metal Loss | CIRCUMFERENTIAL SLOTTING | 8:45 | 12 | 22 | 15.8 | 15 | 2.37 | Internal | 0.23978 | 521.3048 | 16.4839 | 82.0933
2959 | 11227.645 | 12.156 | 908 | 12.69 | Corrosion | Metal Loss | AXIAL SLOTTING | 8:04 | 16 | 12 | 15.8 | 15 | 2.37 | Internal | 0.2399 | 521.0464 | 16.4839 | 82.0933
2960 | 11228.27 | 0.194 | 909 | 12.5 | Corrosion | Metal Loss | AXIAL SLOTTING | 3:02 | 19 | 12 | 15.8 | 19 | 3 | Internal | 0.2409 | 518.8851 | 16.4839 | 82.0933
2961 | 11240.541 |  | 910 | 11.85 | [6 empty] | 15.8
2962 | 11252.387 |  | 911 | 12.73 | [6 empty] | 15.8
2963 | 11265.051 |  | 912 | 12.52 | [6 empty] | 15.8
2964 | 11277.447 |  | 913 | 12.73 | [6 empty] | 15.8
2965 | 11290.183 |  | 914 | 12.52 | [6 empty] | 15.8
2966 | 11302.552 |  | 915 | 12.88 | [6 empty] | 15.8
2967 | 11315.436 |  | 916 | 10.08 | [6 empty] | 15.8
2968 | 11325.378 |  | 917 | 3.97 | Bend |  |  |  | 3954 |  | 15.8 | [5 empty] | 16.4839 | 82.0924
2969 | 11329.266 |  | 918 | 12.51 | [6 empty] | 15.8
2970 | 11341.701 |  | 919 | 4.14 | [6 empty] | 15.8
2971 | 11345.807 |  | 920 | 5.15 | Bend |  |  |  | 3663 |  | 15.8 | [5 empty] | 16.484 | 82.0923
2972 | 11349.439 |  | 921 | 1.88 | [6 empty] | 15.8
2973 | 11351.299 |  | 922 | 11.09 | [6 empty] | 15.8
2974 | 11364.525 |  | 923 | 6.85 | Bend |  |  |  | 4671 |  | 15.8 | [5 empty] | 16.4841 | 82.0922
2975 | 11368.175 |  | 924 | 6.85 | Bend |  |  |  | 2097 |  | 15.8 | [5 empty] | 16.4841 | 82.0921
2976 | 11369.444 | 0.379 | 925 | 6.5 | Magnet |  |  | 0:00 | 50 | 50 | 19.3 |  |  | External |  |  | 16.4841 | 82.0921
2977 | 11369.444 | 0.379 | 925 | 6.5 | Magnet |  |  | 3:00 | 50 | 50 | 19.3 |  |  | External |  |  | 16.4841 | 82.0921
2978 | 11370.524 |  | 925 | 6.5 | Valve |  |  |  | 1160 | [7 empty] | 16.4841 | 82.0921
2979 | 11371.219 | 2.154 | 925 | 6.5 | Corrosion | Metal Loss | GENERAL | 5:58 | 143 | 72 | 19.3 | 11 | 2.12 | External | 0.20457 | 611.033 | 16.4841 | 82.0921
2980 | 11372.239 |  | 925 | 6.5 | Support |  |  | 6:00 |  |  | 19.3 |  |  | External |  |  | 16.4841 | 82.0921
2981 | 11372.532 | 3.467 | 925 | 6.5 | Corrosion | Metal Loss | AXIAL SLOTTING | 6:04 | 20 | 10 | 19.3 | 7 | 1.35 | External | 0.19619 | 637.1462 | 16.4841 | 82.0921
2982 | 11372.649 |  | 925 | 6.5 | Attachment |  |  | 6:00 | 30 |  | 19.3 |  |  | External |  |  | 16.4841 | 82.0921
2983 | 11373.159 |  | 925 | 6.5 | Attachment |  |  | 0:00 | 60 |  | 19.3 |  |  | External |  |  | 16.4841 | 82.0921
2984 | 11373.664 |  | 925 | 6.5 | Flow Tee |  |  | 3:00 | 360 |  | 19.3 | [5 empty] | 16.4841 | 82.0921
2985 | 11374.254 | 5.189 | 925 | 6.5 | Corrosion | Metal Loss | AXIAL SLOTTING | 0:04 | 20 | 15 | 19.3 | 8 | 1.54 | External | 0.19649 | 636.1563 | 16.4841 | 82.0921
2986 | 11375.174 |  | 925 | 6.5 | Valve |  |  |  | 1100 | [7 empty] | 16.4841 | 82.0921
2987 | 11375.779 | 0.246 | 926 | 2.46 | Corrosion | Metal Loss | GENERAL | 11:06 | 140 | 100 | 22.4 | 12 | 2.69 | External | 0.17649 | 708.2742 | 16.4841 | 82.0921
2988 | 11375.894 | 0.361 | 926 | 2.46 | Corrosion | Metal Loss | GENERAL | 9:11 | 170 | 80 | 22.4 | 6 | 1.34 | External | 0.17304 | 722.3714 | 16.4841 | 82.0921
2989 | 11375.999 | 0.466 | 926 | 2.46 | Corrosion | Metal Loss | AXIAL SLOTTING | 6:05 | 30 | 20 | 22.4 | 11 | 2.46 | External | 0.16984 | 735.9753 | 16.4841 | 82.0921
2990 | 11376.084 | 0.551 | 926 | 2.46 | Corrosion | Metal Loss | AXIAL SLOTTING | 2:03 | 23 | 15 | 22.4 | 7 | 1.57 | External | 0.16922 | 738.6971 | 16.4841 | 82.0921
2991 | 11376.104 | 0.571 | 926 | 2.46 | Corrosion | Metal Loss | PITTING | 5:57 | 40 | 40 | 22.4 | 12 | 2.69 | External | 0.17057 | 732.8425 | 16.4841 | 82.0921
2992 | 11376.219 | 0.686 | 926 | 2.46 | Corrosion | Metal Loss | PITTING | 6:15 | 90 | 50 | 22.4 | 8 | 1.79 | External | 0.17223 | 725.7901 | 16.4841 | 82.0921
2993 | 11376.509 | 0.976 | 926 | 2.46 | Corrosion | Metal Loss | PITTING | 6:09 | 50 | 40 | 22.4 | 16 | 3.58 | External | 0.17213 | 726.2127 | 16.4841 | 82.0922
2994 | 11376.684 | 1.151 | 926 | 2.46 | Corrosion | Metal Loss | PITTING | 5:54 | 50 | 50 | 22.4 | 14 | 3.14 | External | 0.1717 | 728.0285 | 16.4841 | 82.0922
2995 | 11377.264 |  | 926 | 2.46 | Attachment |  |  | 0:00 | 110 |  | 22.4 |  |  | External |  |  | 16.4841 | 82.0921
2996 | 11377.634 |  | 926 | 2.46 | Attachment |  |  | 0:00 | 60 |  | 22.4 |  |  | External |  |  | 16.484 | 82.0921
2997 | 11377.384 | 1.851 | 926 | 2.46 | Corrosion | Metal Loss | AXIAL SLOTTING | 5:05 | 25 | 15 | 22.4 | 12 | 2.69 | External | 0.16966 | 736.7859 | 16.4841 | 82.0921
2998 | 11378.174 |  | 926 | 2.46 | Flange |  |  |  | 380 | [7 empty] | 16.4841 | 82.0921